## XXXX_STD
Wind Speed From | Wind Speed To | Power (Kw) | Cp
0 | 1.2 | 0 | 0 | Turbine Make | Suzlon
1.2 | 1.3 | 0 | 0 | Turbine Type | S52
1.3 | 1.4 | 0 | 0 | Cut in Speed | 4
1.4 | 1.5 | 0 | 0 | Cut Out Speed | 25
1.5 | 1.6 | 0 | 0 | Rated Speed | 13
1.6 | 1.7 | 0 | 0 | Swept area | 2124
1.7 | 1.8 | 0 | 0 | Air Density | 1.1178
1.8 | 1.9 | 0 | 0
1.9 | 2 | 0 | 0
2 | 2.1 | 0 | 0
2.1 | 2.2 | 0 | 0
2.2 | 2.3 | 0 | 0
2.3 | 2.4 | 0 | 0
2.4 | 2.5 | 0 | 0
2.5 | 2.6 | 0 | 0
2.6 | 2.7 | 0 | 0
2.7 | 2.8 | 0 | 0
2.8 | 2.9 | 0 | 0
2.9 | 3 | 0 | 0
3 | 3.1 | 0 | 0
3.1 | 3.2 | 0 | 0
3.2 | 3.3 | 0 | 0
3.3 | 3.4 | 0 | 0
3.4 | 3.5 | 0 | 0
3.5 | 3.6 | 0 | 0
3.6 | 3.7 | 0 | 0
3.7 | 3.8 | 0 | 0
3.8 | 3.9 | 0 | 0
3.9 | 4 | 0 | 0
4 | 4.1 | 1 | 0.013297
4.1 | 4.2 | 4.3 | 0.053095
4.2 | 4.3 | 7.6 | 0.087298
4.3 | 4.4 | 10.9 | 0.11667
4.4 | 4.5 | 14.2 | 0.14186
4.5 | 4.6 | 17.5 | 0.16343
4.6 | 4.7 | 20.8 | 0.18186
4.7 | 4.8 | 24.1 | 0.19754
4.8 | 4.9 | 27.4 | 0.21085
4.9 | 5 | 30.7 | 0.22207
5 | 5.1 | 34 | 0.23148
5.1 | 5.2 | 40.2 | 0.2579
5.2 | 5.3 | 46.4 | 0.28083
5.3 | 5.4 | 52.6 | 0.30068
5.4 | 5.5 | 58.8 | 0.31779
5.5 | 5.6 | 65 | 0.33248
5.6 | 5.7 | 71.2 | 0.34503
5.7 | 5.8 | 77.4 | 0.35568
5.8 | 5.9 | 83.6 | 0.36464
5.9 | 6 | 89.8 | 0.3721
6 | 6.1 | 96 | 0.37823
6.1 | 6.2 | 103.7 | 0.3888
6.2 | 6.3 | 111.4 | 0.39779
6.3 | 6.4 | 119.1 | 0.40535
6.4 | 6.5 | 126.8 | 0.41164
6.5 | 6.6 | 134.5 | 0.41679
6.6 | 6.7 | 142.2 | 0.42093
6.7 | 6.8 | 149.9 | 0.42415
6.8 | 6.9 | 157.6 | 0.42655
6.9 | 7 | 165.3 | 0.42822
7 | 7.1 | 173 | 0.42923
7.1 | 7.2 | 182.6 | 0.43418
7.2 | 7.3 | 192.2 | 0.43822
7.3 | 7.4 | 201.8 | 0.44146
7.4 | 7.5 | 211.4 | 0.44397
7.5 | 7.6 | 221 | 0.44581
7.6 | 7.7 | 230.6 | 0.44705
7.7 | 7.8 | 240.2 | 0.44776
7.8 | 7.9 | 249.8 | 0.44797
7.9 | 8 | 259.4 | 0.44774
8 | 8.1 | 269 | 0.44712
8.1 | 8.2 | 279.3 | 0.44726
8.2 | 8.3 | 289.6 | 0.44699
8.3 | 8.4 | 299.9 | 0.44636
8.4 | 8.5 | 310.2 | 0.44539
8.5 | 8.6 | 320.5 | 0.44413
8.6 | 8.7 | 330.8 | 0.4426
8.7 | 8.8 | 341.1 | 0.44082
8.8 | 8.9 | 351.4 | 0.43883
8.9 | 9 | 361.7 | 0.43663
9 | 9.1 | 372 | 0.43427
9.1 | 9.2 | 381.9 | 0.43129
9.2 | 9.3 | 391.8 | 0.42819
9.3 | 9.4 | 401.7 | 0.425
9.4 | 9.5 | 411.6 | 0.42173
9.5 | 9.6 | 421.5 | 0.41838
9.6 | 9.7 | 431.4 | 0.41496
9.7 | 9.8 | 441.3 | 0.41149
9.8 | 9.9 | 451.2 | 0.40797
9.9 | 10 | 461.1 | 0.40442
10 | 10.1 | 471 | 0.40083
10.1 | 10.2 | 478.5 | 0.39524
10.2 | 10.3 | 486 | 0.38974
10.3 | 10.4 | 493.5 | 0.38434
10.4 | 10.5 | 501 | 0.37903
10.5 | 10.6 | 508.5 | 0.37382
10.6 | 10.7 | 516 | 0.3687
10.7 | 10.8 | 523.5 | 0.36367
10.8 | 10.9 | 531 | 0.35873
10.9 | 11 | 538.5 | 0.35387
11 | 11.1 | 546 | 0.3491
11.1 | 11.2 | 549.8 | 0.34212
11.2 | 11.3 | 553.6 | 0.33534
11.3 | 11.4 | 557.4 | 0.32875
11.4 | 11.5 | 561.2 | 0.32236
11.5 | 11.6 | 565 | 0.31615
11.6 | 11.7 | 568.8 | 0.31012
11.7 | 11.8 | 572.6 | 0.30425
11.8 | 11.9 | 576.4 | 0.29855
11.9 | 12 | 580.2 | 0.29301
12 | 12.1 | 584 | 0.28761
12.1 | 12.2 | 585.6 | 0.28131
12.2 | 12.3 | 587.2 | 0.2752
12.3 | 12.4 | 588.8 | 0.26927
12.4 | 12.5 | 590.4 | 0.26352
12.5 | 12.6 | 592 | 0.25795
12.6 | 12.7 | 593.6 | 0.25254
12.7 | 12.8 | 595.2 | 0.24728
12.8 | 12.9 | 596.8 | 0.24218
12.9 | 13 | 598.4 | 0.23723
13 | 13.1 | 600 | 0.23241
13.1 | 13.2 | 600 | 0.22713
13.2 | 13.3 | 600 | 0.22201
13.3 | 13.4 | 600 | 0.21704
13.4 | 13.5 | 600 | 0.21222
13.5 | 13.6 | 600 | 0.20753
13.6 | 13.7 | 600 | 0.20299
13.7 | 13.8 | 600 | 0.19858
13.8 | 13.9 | 600 | 0.19429
13.9 | 14 | 600 | 0.19013
14 | 14.1 | 600 | 0.18608
14.1 | 14.2 | 600 | 0.18215
14.2 | 14.3 | 600 | 0.17833
14.3 | 14.4 | 600 | 0.17462
14.4 | 14.5 | 600 | 0.171
14.5 | 14.6 | 600 | 0.16749
14.6 | 14.7 | 600 | 0.16407
14.7 | 14.8 | 600 | 0.16075
14.8 | 14.9 | 600 | 0.15751
14.9 | 15 | 600 | 0.15436
15 | 15.1 | 600 | 0.15129
15.1 | 15.2 | 600 | 0.14831
15.2 | 15.3 | 600 | 0.1454
15.3 | 15.4 | 600 | 0.14257
15.4 | 15.5 | 600 | 0.13981
15.5 | 15.6 | 600 | 0.13712
15.6 | 15.7 | 600 | 0.1345
15.7 | 15.8 | 600 | 0.13194
15.8 | 15.9 | 600 | 0.12946
15.9 | 16 | 600 | 0.12703
16 | 16.1 | 600 | 0.12466
16.1 | 16.2 | 600 | 0.12235
16.2 | 16.3 | 600 | 0.1201
16.3 | 16.4 | 600 | 0.1179
16.4 | 16.5 | 600 | 0.11576
16.5 | 16.6 | 600 | 0.11367
16.6 | 16.7 | 600 | 0.11163
16.7 | 16.8 | 600 | 0.10963
16.8 | 16.9 | 600 | 0.10769
16.9 | 17 | 600 | 0.10579
17 | 17.1 | 600 | 0.10393
17.1 | 17.2 | 600 | 0.10212
17.2 | 17.3 | 600 | 0.10035
17.3 | 17.4 | 600 | 0.098617
17.4 | 17.5 | 600 | 0.096927
17.5 | 17.6 | 600 | 0.095275
17.6 | 17.7 | 600 | 0.09366
17.7 | 17.8 | 600 | 0.092081
17.8 | 17.9 | 600 | 0.090538
17.9 | 18 | 600 | 0.089029
18 | 18.1 | 600 | 0.087553
18.1 | 18.2 | 600 | 0.08611
18.2 | 18.3 | 600 | 0.084699
18.3 | 18.4 | 600 | 0.083318
18.4 | 18.5 | 600 | 0.081967
18.5 | 18.6 | 600 | 0.080645
18.6 | 18.7 | 600 | 0.079351
18.7 | 18.8 | 600 | 0.078085
18.8 | 18.9 | 600 | 0.076845
18.9 | 19 | 600 | 0.075632
19 | 19.1 | 600 | 0.074444
19.1 | 19.2 | 600 | 0.073281
19.2 | 19.3 | 600 | 0.072142
19.3 | 19.4 | 600 | 0.071026
19.4 | 19.5 | 600 | 0.069934
19.5 | 19.6 | 600 | 0.068863
19.6 | 19.7 | 600 | 0.067815
19.7 | 19.8 | 600 | 0.066787
19.8 | 19.9 | 600 | 0.06578
19.9 | 20 | 600 | 0.064794
20 | 25 | 0 | 0
25 | 50 | 0 | 0