## Sheet1
Wind Speed From | Wind Speed To | Power (Kw) | Cp
0 | 1.2 | 0 | 0 | Turbine Make | Suzlon
1.2 | 1.3 | 0 | 0 | Turbine Type | S52
1.3 | 1.4 | 0 | 0 | Cut in Speed | 4
1.4 | 1.5 | 0 | 0 | Cut Out Speed | 20
1.5 | 1.6 | 0 | 0 | Rated Speed | 12
1.6 | 1.7 | 0 | 0 | Swept area | 2124
1.7 | 1.8 | 0 | 0 | Air Density | 1.106
1.8 | 1.9 | 0 | 0
1.9 | 2 | 0 | 0
2 | 2.1 | 0 | 0
2.1 | 2.2 | 0 | 0
2.2 | 2.3 | 0 | 0
2.3 | 2.4 | 0 | 0
2.4 | 2.5 | 0 | 0
2.5 | 2.6 | 0 | 0
2.6 | 2.7 | 0 | 0
2.7 | 2.8 | 0 | 0
2.8 | 2.9 | 0 | 0
2.9 | 3 | 0 | 0
3 | 3.1 | 0 | 0
3.1 | 3.2 | 0.9 | 0.03
3.2 | 3.3 | 0.88627 | 0.020808
3.3 | 3.4 | 1.5536 | 0.033351
3.4 | 3.5 | 2.2209 | 0.043706
3.5 | 3.6 | 3.0503 | 0.055163
3.6 | 3.7 | 3.1345 | 0.052212
3.7 | 3.8 | 5.1211 | 0.078745
3.8 | 3.9 | 7.4826 | 0.10739
3.9 | 4 | 10.0691 | 0.13395
4 | 4.1 | 12.0096 | 0.14835
4.1 | 4.2 | 13.9955 | 0.16083
4.2 | 4.3 | 15.5736 | 0.16676
4.3 | 4.4 | 17.9252 | 0.17915
4.4 | 4.5 | 19.6581 | 0.18366
4.5 | 4.6 | 21.3774 | 0.18698
4.6 | 4.7 | 24.0518 | 0.19723
4.7 | 4.8 | 26.2812 | 0.20232
4.8 | 4.9 | 29.4295 | 0.21297
4.9 | 5 | 32.2306 | 0.21952
5 | 5.1 | 35.5932 | 0.22844
5.1 | 5.2 | 38.4676 | 0.23292
5.2 | 5.3 | 42.117 | 0.24085
5.3 | 5.4 | 45.1481 | 0.24411
5.4 | 5.5 | 49.5622 | 0.25362
5.5 | 5.6 | 53.5861 | 0.25978
5.6 | 5.7 | 57.6141 | 0.26487
5.7 | 5.8 | 61.4971 | 0.26834
5.8 | 5.9 | 66.2603 | 0.27467
5.9 | 6 | 70.4225 | 0.27757
6 | 6.1 | 74.8563 | 0.28078
6.1 | 6.2 | 79.578 | 0.28427
6.2 | 6.3 | 84.2979 | 0.28702
6.3 | 6.4 | 89.8232 | 0.29172
6.4 | 6.5 | 100.4621 | 0.31145
6.5 | 6.6 | 100.4621 | 0.2975
6.6 | 6.7 | 105.453 | 0.29851
6.7 | 6.8 | 110.9011 | 0.30028
6.8 | 6.9 | 115.8366 | 0.30021
6.9 | 7 | 122.2923 | 0.30355
7 | 7.1 | 128.3544 | 0.30532
7.1 | 7.2 | 133.7787 | 0.30515
7.2 | 7.3 | 139.0001 | 0.30421
7.3 | 7.4 | 145.5516 | 0.3058
7.4 | 7.5 | 152.7503 | 0.30826
7.5 | 7.6 | 158.5252 | 0.30745
7.6 | 7.7 | 164.3093 | 0.30642
7.7 | 7.8 | 170.0705 | 0.30512
7.8 | 7.9 | 178.08 | 0.30751
7.9 | 8 | 185.4306 | 0.30834
8 | 8.1 | 189.5154 | 0.30361
8.1 | 8.2 | 198.1032 | 0.30589
8.2 | 8.3 | 204.5015 | 0.3045
8.3 | 8.4 | 212.3048 | 0.30496
8.4 | 8.5 | 217.893 | 0.30207
8.5 | 8.6 | 222.2767 | 0.29752
8.6 | 8.7 | 230.0384 | 0.29742
8.7 | 8.8 | 237.1744 | 0.29631
8.8 | 8.9 | 244.3528 | 0.2951
8.9 | 9 | 249.0974 | 0.29091
9 | 9.1 | 254.9115 | 0.288
9.1 | 9.2 | 260.0112 | 0.28428
9.2 | 9.3 | 265.683 | 0.28121
9.3 | 9.4 | 272.6457 | 0.27947
9.4 | 9.5 | 277.9606 | 0.27602
9.5 | 9.6 | 282.6335 | 0.27198
9.6 | 9.7 | 290.4534 | 0.27095
9.7 | 9.8 | 298.763 | 0.27025
9.8 | 9.9 | 303.1877 | 0.26603
9.9 | 10 | 310.2651 | 0.26415
10 | 10.1 | 316.3976 | 0.26145
10.1 | 10.2 | 323.2774 | 0.25936
10.2 | 10.3 | 327.9725 | 0.25553
10.3 | 10.4 | 336.4283 | 0.25463
10.4 | 10.5 | 340.0385 | 0.25008
10.5 | 10.6 | 347.7044 | 0.24855
10.6 | 10.7 | 353.4514 | 0.24564
10.7 | 10.8 | 360.8559 | 0.24388
10.8 | 10.9 | 367.2242 | 0.24142
10.9 | 11 | 373.5743 | 0.23896
11 | 11.1 | 379.1372 | 0.23602
11.1 | 11.2 | 385.2756 | 0.23347
11.2 | 11.3 | 392.4371 | 0.23156
11.3 | 11.4 | 399.4385 | 0.22954
11.4 | 11.5 | 410.7333 | 0.22993
11.5 | 11.6 | 410.7333 | 0.22403
11.6 | 11.7 | 417.0752 | 0.22171
11.7 | 11.8 | 422.7841 | 0.21908
11.8 | 11.9 | 428.6498 | 0.21656
11.9 | 12 | 435.3434 | 0.21449
12 | 12.1 | 440.961 | 0.21192
12.1 | 12.2 | 447.8402 | 0.20997
12.2 | 12.3 | 453.397 | 0.20744
12.3 | 12.4 | 460.84 | 0.20578
12.4 | 12.5 | 465.5738 | 0.20295
12.5 | 12.6 | 473.4265 | 0.20149
12.6 | 12.7 | 477.4688 | 0.19845
12.7 | 12.8 | 486.3245 | 0.19743
12.8 | 12.9 | 488.9487 | 0.19392
12.9 | 13 | 495.1389 | 0.19187
13 | 13.1 | 502.8323 | 0.19043
13.1 | 13.2 | 507.2257 | 0.18776
13.2 | 13.3 | 512.0816 | 0.18531
13.3 | 13.4 | 521.235 | 0.18443
13.4 | 13.5 | 526.7197 | 0.18226
13.5 | 13.6 | 534.189 | 0.1808
13.6 | 13.7 | 541.223 | 0.1792
13.7 | 13.8 | 544.7313 | 0.17647
13.8 | 13.9 | 551.1815 | 0.17473
13.9 | 14 | 559.6452 | 0.17364
14 | 14.1 | 562.951 | 0.17098
14.1 | 14.2 | 571.7893 | 0.17002
14.2 | 14.3 | 575.56 | 0.16757
14.3 | 14.4 | 579.3308 | 0.16518
14.4 | 14.5 | 575.6846 | 0.16077
14.5 | 14.6 | 588.0658 | 0.16087
14.6 | 14.7 | 587.8567 | 0.15756
14.7 | 14.8 | 587.6477 | 0.15433
14.8 | 14.9 | 588.4711 | 0.15146
14.9 | 15 | 593.2477 | 0.14965
15 | 15.1 | 596.9899 | 0.14762
15.1 | 15.2 | 604.256 | 0.14649
15.2 | 15.3 | 607.8891 | 0.1445
15.3 | 15.4 | 611.5222 | 0.14255
15.4 | 15.5 | 612.4283 | 0.14002
15.5 | 15.6 | 613.9231 | 0.13768
15.6 | 15.7 | 618.5694 | 0.13608
15.7 | 15.8 | 616.4194 | 0.13305
15.8 | 15.9 | 616.0273 | 0.13048
15.9 | 16 | 616.955 | 0.12824
16 | 16.1 | 611.2429 | 0.1247
16.1 | 16.2 | 615.4391 | 0.12324
16.2 | 16.3 | 616.4471 | 0.12119
16.3 | 16.4 | 619.0778 | 0.11949
16.4 | 16.5 | 620.0214 | 0.11751
16.5 | 16.6 | 619.7154 | 0.11534
16.6 | 16.7 | 620.0923 | 0.11335
16.7 | 16.8 | 620.0923 | 0.11134
16.8 | 16.9 | 620.0125 | 0.10936
16.9 | 17 | 619.98 | 0.10744
17 | 17.1 | 620.0286 | 0.10557
17.1 | 17.2 | 619.95 | 0.10373
17.2 | 17.3 | 620 | 0.10195
17.3 | 17.4 | 620.0333 | 0.1002
17.4 | 17.5 | 619.975 | 0.098487
17.5 | 17.6 | 620.1 | 0.096838
17.6 | 17.7 | 619.9 | 0.095175
17.7 | 17.8 | 619.7 | 0.09355
17.8 | 17.9 | 620 | 0.092035
17.9 | 18 | 600 | 0.079081
18 | 18.1 | 600 | 0.077778
18.1 | 18.2 | 600 | 0.076503
18.2 | 18.3 | 600 | 0.075255
18.3 | 18.4 | 600 | 0.074035
18.4 | 18.5 | 600 | 0.072841
18.5 | 18.6 | 600 | 0.071672
18.6 | 18.7 | 600 | 0.070529
18.7 | 18.8 | 600 | 0.069409
18.8 | 18.9 | 600 | 0.068313
18.9 | 19 | 600 | 0.06724
19 | 19.1 | 600 | 0.06619
19.1 | 19.2 | 600 | 0.065161
19.2 | 19.3 | 600 | 0.064153
19.3 | 19.4 | 600 | 0.063166
19.4 | 19.5 | 600 | 0.062199
19.5 | 19.6 | 600 | 0.061252
19.6 | 19.7 | 600 | 0.060324
19.7 | 19.8 | 600 | 0.059415
19.8 | 19.9 | 600 | 0.058524
19.9 | 20 | 600 | 0.05765
20 | 25 | 0 | 0
25 | 50 | 0 | 0