## Sheet1
Wind Speed From | Wind Speed To | Power (Kw) | Cp
0 | 1.1 | 0 | 0 | Turbine Make | Suzlon
1.1 | 1.2 | 0 | 0 | Turbine Type | S52
1.2 | 1.3 | 0 | 0 | Cut in Speed | 4
1.3 | 1.4 | 0 | 0 | Cut Out Speed | 20
1.4 | 1.5 | 0 | 0 | Rated Speed | 12
1.5 | 1.6 | 0 | 0 | Swept area | 2124
1.6 | 1.7 | 0 | 0 | Air Density | 1.148
1.7 | 1.8 | 0 | 0
1.8 | 1.9 | 0 | 0
1.9 | 2 | 0 | 0
2 | 2.1 | 0 | 0
2.1 | 2.2 | 0 | 0
2.2 | 2.3 | 0 | 0
2.3 | 2.4 | 0 | 0
2.4 | 2.5 | 0 | 0
2.5 | 2.6 | 0 | 0
2.6 | 2.7 | 0 | 0
2.7 | 2.8 | 0 | 0
2.8 | 2.9 | 0 | 0
2.9 | 3 | 0 | 0
3 | 3.1 | 0 | 0
3.1 | 3.2 | 0 | 0
3.2 | 3.3 | 0 | 0
3.3 | 3.4 | 0 | 0
3.4 | 3.5 | 1 | 0.020869
3.5 | 3.6 | 3 | 0.057394
3.6 | 3.7 | 4.348 | 0.076441
3.7 | 3.8 | 5.588 | 0.090491
3.8 | 3.9 | 6.3874 | 0.095482
3.9 | 4 | 8.425 | 0.1165
4 | 4.1 | 9.7818 | 0.12537
4.1 | 4.2 | 12.2652 | 0.14597
4.2 | 4.3 | 14.4231 | 0.15968
4.3 | 4.4 | 15.9988 | 0.16506
4.4 | 4.5 | 18.1366 | 0.17464
4.5 | 4.6 | 20.1214 | 0.18112
4.6 | 4.7 | 22.1577 | 0.18672
4.7 | 4.8 | 23.5537 | 0.18609
4.8 | 4.9 | 27.1303 | 0.20122
4.9 | 5 | 29.7515 | 0.20743
5 | 5.1 | 33.2349 | 0.21809
5.1 | 5.2 | 36.4284 | 0.22526
5.2 | 5.3 | 40.2632 | 0.23488
5.3 | 5.4 | 44.312 | 0.24414
5.4 | 5.5 | 48.1584 | 0.25086
5.5 | 5.6 | 52.768 | 0.26015
5.6 | 5.7 | 56.6069 | 0.2644
5.7 | 5.8 | 59.9009 | 0.26531
5.8 | 5.9 | 65.6784 | 0.27611
5.9 | 6 | 68.716 | 0.27444
6 | 6.1 | 73.0461 | 0.27739
6.1 | 6.2 | 78.4642 | 0.28355
6.2 | 6.3 | 82.3517 | 0.28343
6.3 | 6.4 | 87.5438 | 0.28718
6.4 | 6.5 | 93.4997 | 0.29256
6.5 | 6.6 | 98.4903 | 0.29417
6.6 | 6.7 | 104.0458 | 0.29685
6.7 | 6.8 | 109.0228 | 0.29733
6.8 | 6.9 | 115.1423 | 0.30037
6.9 | 7 | 120.9287 | 0.30195
7 | 7.1 | 126.0489 | 0.30143
7.1 | 7.2 | 134.2988 | 0.30778
7.2 | 7.3 | 138.9427 | 0.30534
7.3 | 7.4 | 145.1928 | 0.30614
7.4 | 7.5 | 153.3711 | 0.31045
7.5 | 7.6 | 159.6571 | 0.31042
7.6 | 7.7 | 164.3188 | 0.30704
7.7 | 7.8 | 170.6783 | 0.30666
7.8 | 7.9 | 177.3808 | 0.3066
7.9 | 8 | 183.6102 | 0.30547
8 | 8.1 | 188.7539 | 0.30239
8.1 | 8.2 | 195.0805 | 0.3011
8.2 | 8.3 | 200.5069 | 0.29829
8.3 | 8.4 | 206.8667 | 0.29676
8.4 | 8.5 | 213.7035 | 0.29575
8.5 | 8.6 | 220.311 | 0.29426
8.6 | 8.7 | 225.1453 | 0.29035
8.7 | 8.8 | 231.7229 | 0.28864
8.8 | 8.9 | 237.9162 | 0.28637
8.9 | 9 | 244.0872 | 0.284
9 | 9.1 | 249.1924 | 0.28039
9.1 | 9.2 | 254.1168 | 0.2766
9.2 | 9.3 | 263.1424 | 0.27719
9.3 | 9.4 | 267.5528 | 0.27284
9.4 | 9.5 | 273.1287 | 0.26973
9.5 | 9.6 | 279.3055 | 0.26721
9.6 | 9.7 | 287.142 | 0.26621
9.7 | 9.8 | 293.503 | 0.26378
9.8 | 9.9 | 298.6153 | 0.26025
9.9 | 10 | 305.5602 | 0.25831
10 | 10.1 | 311.9138 | 0.25585
10.1 | 10.2 | 321.0727 | 0.25562
10.2 | 10.3 | 326.6988 | 0.25252
10.3 | 10.4 | 332.1012 | 0.24929
10.4 | 10.5 | 340.7953 | 0.24851
10.5 | 10.6 | 345.5698 | 0.24486
10.6 | 10.7 | 352.0634 | 0.24247
10.7 | 10.8 | 356.8859 | 0.23896
10.8 | 10.9 | 364.7168 | 0.23748
10.9 | 11 | 374.0377 | 0.23691
11 | 11.1 | 378.3617 | 0.23317
11.1 | 11.2 | 384.805 | 0.23079
11.2 | 11.3 | 391.2831 | 0.22845
11.3 | 11.4 | 398.1877 | 0.22636
11.4 | 11.5 | 407.3651 | 0.22554
11.5 | 11.6 | 413.8983 | 0.22323
11.6 | 11.7 | 419.3178 | 0.22035
11.7 | 11.8 | 425.1137 | 0.21772
11.8 | 11.9 | 432.7552 | 0.21605
11.9 | 12 | 442.5502 | 0.21541
12 | 12.1 | 444.9897 | 0.21123
12.1 | 12.2 | 450.4724 | 0.20857
12.2 | 12.3 | 460.7313 | 0.20812
12.3 | 12.4 | 464.5126 | 0.20475
12.4 | 12.5 | 470.7168 | 0.20251
12.5 | 12.6 | 478.0106 | 0.20075
12.6 | 12.7 | 486.1263 | 0.19934
12.7 | 12.8 | 489.5869 | 0.19605
12.8 | 12.9 | 497.8754 | 0.19473
12.9 | 13 | 503.3575 | 0.19233
13 | 13.1 | 513.4889 | 0.19171
13.1 | 13.2 | 518.0894 | 0.18903
13.2 | 13.3 | 523.9266 | 0.18685
13.3 | 13.4 | 531.4282 | 0.18528
13.4 | 13.5 | 536.1227 | 0.18277
13.5 | 13.6 | 544.5523 | 0.18155
13.6 | 13.7 | 550.2276 | 0.17942
13.7 | 13.8 | 554.73 | 0.17696
13.8 | 13.9 | 557.657 | 0.17405
13.9 | 14 | 566.8985 | 0.17314
14 | 14.1 | 573.1723 | 0.17134
14.1 | 14.2 | 578.8581 | 0.16938
14.2 | 14.3 | 578.3934 | 0.16569
14.3 | 14.4 | 581.1446 | 0.16301
14.4 | 14.5 | 589.4016 | 0.16191
14.5 | 14.6 | 585.5535 | 0.15755
14.6 | 14.7 | 595.3574 | 0.15692
14.7 | 14.8 | 596.0097 | 0.1539
14.8 | 14.9 | 593.8734 | 0.15026
14.9 | 15 | 597.5722 | 0.14818
15 | 15.1 | 600 | 0.14582
15.1 | 15.2 | 600 | 0.14295
15.2 | 15.3 | 600 | 0.14014
15.3 | 15.4 | 600 | 0.13741
15.4 | 15.5 | 600 | 0.13475
15.5 | 15.6 | 600 | 0.13216
15.6 | 15.7 | 600 | 0.12964
15.7 | 15.8 | 600 | 0.12717
15.8 | 15.9 | 600 | 0.12478
15.9 | 16 | 600 | 0.12244
16 | 16.1 | 600 | 0.12015
16.1 | 16.2 | 600 | 0.11793
16.2 | 16.3 | 600 | 0.11576
16.3 | 16.4 | 600 | 0.11364
16.4 | 16.5 | 600 | 0.11158
16.5 | 16.6 | 600 | 0.10956
16.6 | 16.7 | 600 | 0.10759
16.7 | 16.8 | 600 | 0.10567
16.8 | 16.9 | 600 | 0.10379
16.9 | 17 | 600 | 0.10196
17 | 17.1 | 600 | 0.10017
17.1 | 17.2 | 600 | 0.098426
17.2 | 17.3 | 600 | 0.09672
17.3 | 17.4 | 600 | 0.095052
17.4 | 17.5 | 600 | 0.093423
17.5 | 17.6 | 600 | 0.09183
17.6 | 17.7 | 600 | 0.090274
17.7 | 17.8 | 600 | 0.088752
17.8 | 17.9 | 600 | 0.087265
17.9 | 18 | 600 | 0.085811
18 | 18.1 | 600 | 0.084388
18.1 | 18.2 | 600 | 0.082997
18.2 | 18.3 | 600 | 0.081637
18.3 | 18.4 | 600 | 0.080306
18.4 | 18.5 | 600 | 0.079004
18.5 | 18.6 | 600 | 0.077729
18.6 | 18.7 | 600 | 0.076482
18.7 | 18.8 | 600 | 0.075262
18.8 | 18.9 | 600 | 0.074067
18.9 | 19 | 600 | 0.072898
19 | 19.1 | 600 | 0.071753
19.1 | 19.2 | 600 | 0.070632
19.2 | 19.3 | 600 | 0.069534
19.3 | 19.4 | 600 | 0.068459
19.4 | 19.5 | 600 | 0.067405
19.5 | 19.6 | 600 | 0.066374
19.6 | 19.7 | 600 | 0.065363
19.7 | 19.8 | 600 | 0.064373
19.8 | 19.9 | 600 | 0.063402
19.9 | 20 | 600 | 0.062451
20 | 20.1 | 0 | 0
20.1 | 25 | 0 | 0
25 | 50 | 0 | 0