## Sheet1
Wind Speed From | Wind Speed To | Power (Kw) | Cp
0 | 1.1 | 0 | 0 | Turbine Make | Suzlon
1.1 | 1.2 | 0 | 0 | Turbine Type | S52
1.2 | 1.3 | 0 | 0 | Cut in Speed | 4
1.3 | 1.4 | 0 | 0 | Cut Out Speed | 20
1.4 | 1.5 | 0 | 0 | Rated Speed | 12
1.5 | 1.6 | 0 | 0 | Swept area | 2124
1.6 | 1.7 | 0 | 0 | Air Density | 1.0887
1.7 | 1.8 | 0 | 0
1.8 | 1.9 | 0 | 0
1.9 | 2 | 0 | 0
2 | 2.1 | 0 | 0
2.1 | 2.2 | 0 | 0
2.2 | 2.3 | 0 | 0
2.3 | 2.4 | 0 | 0
2.4 | 2.5 | 0 | 0
2.5 | 2.6 | 0 | 0
2.6 | 2.7 | 0 | 0
2.7 | 2.8 | 0 | 0
2.8 | 2.9 | 0 | 0
2.9 | 3 | 0.5 | 0.017731
3 | 3.1 | 1 | 0.032033
3.1 | 3.2 | 1.5 | 0.043549
3.2 | 3.3 | 2 | 0.052789
3.3 | 3.4 | 2.5 | 0.060168
3.4 | 3.5 | 3 | 0.066016
3.5 | 3.6 | 3.77 | 0.076051
3.6 | 3.7 | 5.3737 | 0.099617
3.7 | 3.8 | 6.2797 | 0.10723
3.8 | 3.9 | 8.3018 | 0.13085
3.9 | 4 | 9.4911 | 0.13839
4 | 4.1 | 11.1266 | 0.15037
4.1 | 4.2 | 13.4185 | 0.16839
4.2 | 4.3 | 15.8804 | 0.18539
4.3 | 4.4 | 18 | 0.19581
4.4 | 4.5 | 19.901 | 0.20206
4.5 | 4.6 | 22 | 0.20881
4.6 | 4.7 | 23.89 | 0.21228
4.7 | 4.8 | 25.9996 | 0.21659
4.8 | 4.9 | 28.8326 | 0.22549
4.9 | 5 | 31.8323 | 0.23402
5 | 5.1 | 36.6826 | 0.25381
5.1 | 5.2 | 39.819 | 0.25963
5.2 | 5.3 | 42.6951 | 0.26262
5.3 | 5.4 | 46.9279 | 0.27263
5.4 | 5.5 | 51.4029 | 0.28234
5.5 | 5.6 | 55.3059 | 0.28751
5.6 | 5.7 | 60.6611 | 0.29875
5.7 | 5.8 | 65.086 | 0.30397
5.8 | 5.9 | 69 | 0.30587
5.9 | 6 | 73.56 | 0.30978
6 | 6.1 | 77.92 | 0.31201
6.1 | 6.2 | 82.7561 | 0.31534
6.2 | 6.3 | 87.7507 | 0.31845
6.3 | 6.4 | 92.6117 | 0.32034
6.4 | 6.5 | 97.45 | 0.32152
6.5 | 6.6 | 102.9302 | 0.32417
6.6 | 6.7 | 108.2074 | 0.32553
6.7 | 6.8 | 113 | 0.32495
6.8 | 6.9 | 117.8762 | 0.32424
6.9 | 7 | 122.5 | 0.32252
7 | 7.1 | 127.89 | 0.32249
7.1 | 7.2 | 132.8222 | 0.32097
7.2 | 7.3 | 138.6818 | 0.32136
7.3 | 7.4 | 144 | 0.32016
7.4 | 7.5 | 149.3022 | 0.31867
7.5 | 7.6 | 155.428 | 0.31865
7.6 | 7.7 | 160.133 | 0.31551
7.7 | 7.8 | 166.927 | 0.31624
7.8 | 7.9 | 172.6691 | 0.3147
7.9 | 8 | 178 | 0.31225
8 | 8.1 | 183.56 | 0.31008
8.1 | 8.2 | 189.5123 | 0.30843
8.2 | 8.3 | 194.4647 | 0.30505
8.3 | 8.4 | 201.1157 | 0.30421
8.4 | 8.5 | 206.0983 | 0.30075
8.5 | 8.6 | 211.1573 | 0.29738
8.6 | 8.7 | 216 | 0.29371
8.7 | 8.8 | 222.2026 | 0.29185
8.8 | 8.9 | 229.4912 | 0.29126
8.9 | 9 | 236.2015 | 0.28979
9 | 9.1 | 240.1779 | 0.28495
9.1 | 9.2 | 244.9672 | 0.28116
9.2 | 9.3 | 251.2536 | 0.27907
9.3 | 9.4 | 259.7799 | 0.27933
9.4 | 9.5 | 264.3319 | 0.27525
9.5 | 9.6 | 270.7603 | 0.27314
9.6 | 9.7 | 277.9924 | 0.27176
9.7 | 9.8 | 277.927 | 0.26338
9.8 | 9.9 | 284.4835 | 0.26142
9.9 | 10 | 290.2481 | 0.25872
10 | 10.1 | 296.1884 | 0.25617
10.1 | 10.2 | 304.8861 | 0.25594
10.2 | 10.3 | 307.7315 | 0.25081
10.3 | 10.4 | 314.0011 | 0.24853
10.4 | 10.5 | 318.1324 | 0.24461
10.5 | 10.6 | 325 | 0.24282
10.6 | 10.7 | 331.1404 | 0.24047
10.7 | 10.8 | 337.4985 | 0.23828
10.8 | 10.9 | 345.596 | 0.23728
10.9 | 11 | 350.1005 | 0.23382
11 | 11.1 | 357.5893 | 0.23237
11.1 | 11.2 | 363 | 0.22956
11.2 | 11.3 | 370 | 0.22778
11.3 | 11.4 | 377 | 0.22598
11.4 | 11.5 | 383 | 0.22359
11.5 | 11.6 | 391 | 0.22236
11.6 | 11.7 | 399.5953 | 0.22142
11.7 | 11.8 | 402.2352 | 0.21721
11.8 | 11.9 | 406.8538 | 0.21417
11.9 | 12 | 406.7125 | 0.20874
12 | 12.1 | 415 | 0.20772
12.1 | 12.2 | 423 | 0.20651
12.2 | 12.3 | 426.6143 | 0.2032
12.3 | 12.4 | 429.4041 | 0.19958
12.4 | 12.5 | 439 | 0.19914
12.5 | 12.6 | 443.6077 | 0.19644
12.6 | 12.7 | 440 | 0.19024
12.7 | 12.8 | 446.6667 | 0.1886
12.8 | 12.9 | 453.3333 | 0.18696
12.9 | 13 | 460 | 0.18533
13 | 13.1 | 466.6667 | 0.18371
13.1 | 13.2 | 473.3333 | 0.1821
13.2 | 13.3 | 480 | 0.1805
13.3 | 13.4 | 486.6667 | 0.17891
13.4 | 13.5 | 493.3333 | 0.17733
13.5 | 13.6 | 500 | 0.17577
13.6 | 13.7 | 506.6667 | 0.17421
13.7 | 13.8 | 513.3333 | 0.17267
13.8 | 13.9 | 520 | 0.17113
13.9 | 14 | 526.6667 | 0.16961
14 | 14.1 | 533.3333 | 0.16811
14.1 | 14.2 | 540 | 0.16661
14.2 | 14.3 | 546.6667 | 0.16513
14.3 | 14.4 | 553.3333 | 0.16366
14.4 | 14.5 | 560 | 0.16221
14.5 | 14.6 | 566.6667 | 0.16076
14.6 | 14.7 | 573.3333 | 0.15934
14.7 | 14.8 | 580 | 0.15792
14.8 | 14.9 | 586.6667 | 0.15652
14.9 | 15 | 593.3333 | 0.15513
15 | 15.1 | 600 | 0.15376
15.1 | 15.2 | 600 | 0.15073
15.2 | 15.3 | 600 | 0.14777
15.3 | 15.4 | 600 | 0.14489
15.4 | 15.5 | 600 | 0.14209
15.5 | 15.6 | 600 | 0.13936
15.6 | 15.7 | 600 | 0.13669
15.7 | 15.8 | 600 | 0.1341
15.8 | 15.9 | 600 | 0.13157
15.9 | 16 | 600 | 0.1291
16 | 16.1 | 600 | 0.12669
16.1 | 16.2 | 600 | 0.12435
16.2 | 16.3 | 600 | 0.12206
16.3 | 16.4 | 600 | 0.11983
16.4 | 16.5 | 600 | 0.11765
16.5 | 16.6 | 600 | 0.11552
16.6 | 16.7 | 600 | 0.11345
16.7 | 16.8 | 600 | 0.11142
16.8 | 16.9 | 600 | 0.10944
16.9 | 17 | 600 | 0.10751
17 | 17.1 | 600 | 0.10563
17.1 | 17.2 | 600 | 0.10378
17.2 | 17.3 | 600 | 0.10198
17.3 | 17.4 | 600 | 0.10023
17.4 | 17.5 | 600 | 0.098508
17.5 | 17.6 | 600 | 0.096829
17.6 | 17.7 | 600 | 0.095188
17.7 | 17.8 | 600 | 0.093583
17.8 | 17.9 | 600 | 0.092015
17.9 | 18 | 600 | 0.090481
18 | 18.1 | 600 | 0.088982
18.1 | 18.2 | 600 | 0.087515
18.2 | 18.3 | 600 | 0.08608
18.3 | 18.4 | 600 | 0.084677
18.4 | 18.5 | 600 | 0.083304
18.5 | 18.6 | 600 | 0.08196
18.6 | 18.7 | 600 | 0.080645
18.7 | 18.8 | 600 | 0.079359
18.8 | 18.9 | 600 | 0.078099
18.9 | 19 | 600 | 0.076866
19 | 19.1 | 600 | 0.075658
19.1 | 19.2 | 600 | 0.074476
19.2 | 19.3 | 600 | 0.073319
19.3 | 19.4 | 600 | 0.072185
19.4 | 19.5 | 600 | 0.071074
19.5 | 19.6 | 600 | 0.069987
19.6 | 19.7 | 600 | 0.068921
19.7 | 19.8 | 600 | 0.067877
19.8 | 19.9 | 600 | 0.066853
19.9 | 20 | 600 | 0.065851
20 | 25 | 0 | 0
25 | 50 | 0 | 0