## Sheet1
Wind Speed From | Wind Speed To | Power (Kw) | Cp
0 | 1.2 | 0 | 0 | Turbine Make | Suzlon
1.2 | 1.3 | 0 | 0 | Turbine Type | S52
1.3 | 1.4 | 0 | 0 | Cut in Speed | 4
1.4 | 1.5 | 0 | 0 | Cut Out Speed | 20
1.5 | 1.6 | 0 | 0 | Rated Speed | 12
1.6 | 1.7 | 0 | 0 | Swept area | 2124
1.7 | 1.8 | 0 | 0 | Air Density | 1.096
1.8 | 1.9 | 0 | 0
1.9 | 2 | 0 | 0
2 | 2.1 | 0 | 0
2.1 | 2.2 | 0 | 0
2.2 | 2.3 | 0 | 0
2.3 | 2.4 | 0 | 0
2.4 | 2.5 | 0 | 0
2.5 | 2.6 | 0 | 0
2.6 | 2.7 | 0 | 0
2.7 | 2.8 | 0 | 0
2.8 | 2.9 | 0 | 0
2.9 | 3 | 0 | 0
3 | 3.1 | 1.104 | 0.035129
3.1 | 3.2 | 3.768 | 0.10866
3.2 | 3.3 | 5.748 | 0.1507
3.3 | 3.4 | 6.72 | 0.16065
3.4 | 3.5 | 7.68 | 0.16787
3.5 | 3.6 | 8.9344 | 0.17903
3.6 | 3.7 | 10.3396 | 0.19039
3.7 | 3.8 | 12.48 | 0.21167
3.8 | 3.9 | 14.1483 | 0.22152
3.9 | 4 | 17.9648 | 0.26019
4 | 4.1 | 19.7154 | 0.26466
4.1 | 4.2 | 21.8699 | 0.27262
4.2 | 4.3 | 24.8477 | 0.28814
4.3 | 4.4 | 26.4361 | 0.28566
4.4 | 4.5 | 29.088 | 0.29337
4.5 | 4.6 | 31.68 | 0.29868
4.6 | 4.7 | 34.4784 | 0.30432
4.7 | 4.8 | 37.1942 | 0.30778
4.8 | 4.9 | 40.9742 | 0.3183
4.9 | 5 | 43.6688 | 0.31889
5 | 5.1 | 47.04 | 0.32331
5.1 | 5.2 | 49.92 | 0.32331
5.2 | 5.3 | 53.76 | 0.32848
5.3 | 5.4 | 57.6 | 0.33239
5.4 | 5.5 | 61.44 | 0.33522
5.5 | 5.6 | 65.28 | 0.33709
5.6 | 5.7 | 69.12 | 0.33814
5.7 | 5.8 | 72.96 | 0.33847
5.8 | 5.9 | 77.76 | 0.3424
5.9 | 6 | 81.6 | 0.34134
6 | 6.1 | 86.4 | 0.34365
6.1 | 6.2 | 90.8158 | 0.34374
6.2 | 6.3 | 94.1044 | 0.33923
6.3 | 6.4 | 98.4993 | 0.33843
6.4 | 6.5 | 99.8555 | 0.32726
6.5 | 6.6 | 103.8352 | 0.32483
6.6 | 6.7 | 109.1612 | 0.32621
6.7 | 6.8 | 112.4064 | 0.32109
6.8 | 6.9 | 119.3949 | 0.32622
6.9 | 7 | 124.4897 | 0.32557
7 | 7.1 | 129.641 | 0.32472
7.1 | 7.2 | 133.0602 | 0.3194
7.2 | 7.3 | 139.0025 | 0.31995
7.3 | 7.4 | 144.7053 | 0.31958
7.4 | 7.5 | 149.9867 | 0.31799
7.5 | 7.6 | 153.8802 | 0.31337
7.6 | 7.7 | 160.742 | 0.31459
7.7 | 7.8 | 166.4097 | 0.31316
7.8 | 7.9 | 171.5235 | 0.31053
7.9 | 8 | 176.9378 | 0.30832
8 | 8.1 | 182.491 | 0.30622
8.1 | 8.2 | 187.5387 | 0.30317
8.2 | 8.3 | 194.2039 | 0.3026
8.3 | 8.4 | 197.9869 | 0.29748
8.4 | 8.5 | 205.9176 | 0.29848
8.5 | 8.6 | 208.9708 | 0.29234
8.6 | 8.7 | 215.7258 | 0.29138
8.7 | 8.8 | 222.2191 | 0.28992
8.8 | 8.9 | 227.5024 | 0.28681
8.9 | 9 | 232.3188 | 0.28312
9 | 9.1 | 238.855 | 0.28149
9.1 | 9.2 | 244.7078 | 0.27898
9.2 | 9.3 | 251.286 | 0.27724
9.3 | 9.4 | 255.3309 | 0.27272
9.4 | 9.5 | 261.8253 | 0.27082
9.5 | 9.6 | 266.5973 | 0.26714
9.6 | 9.7 | 272.3357 | 0.26445
9.7 | 9.8 | 279.4206 | 0.26303
9.8 | 9.9 | 283.9986 | 0.25924
9.9 | 10 | 291.1333 | 0.25778
10 | 10.1 | 297.2724 | 0.25539
10.1 | 10.2 | 303.159 | 0.25279
10.2 | 10.3 | 310.1201 | 0.25107
10.3 | 10.4 | 316.5201 | 0.24886
10.4 | 10.5 | 321.1738 | 0.2453
10.5 | 10.6 | 327.0259 | 0.2427
10.6 | 10.7 | 334.7573 | 0.24147
10.7 | 10.8 | 340.4213 | 0.23874
10.8 | 10.9 | 345.0919 | 0.23535
10.9 | 11 | 350.4709 | 0.2325
11 | 11.1 | 356.7055 | 0.23024
11.1 | 11.2 | 362.469 | 0.2277
11.2 | 11.3 | 371.3186 | 0.22706
11.3 | 11.4 | 376.5333 | 0.22419
11.4 | 11.5 | 380.5037 | 0.22065
11.5 | 11.6 | 389.3913 | 0.21996
11.6 | 11.7 | 394.056 | 0.21689
11.7 | 11.8 | 398.5055 | 0.21376
11.8 | 11.9 | 403.3025 | 0.21088
11.9 | 12 | 410.5624 | 0.20931
12 | 12.1 | 415.3244 | 0.20649
12.1 | 12.2 | 422.3321 | 0.20481
12.2 | 12.3 | 427.2342 | 0.20214
12.3 | 12.4 | 433.5295 | 0.20015
12.4 | 12.5 | 441.8787 | 0.19911
12.5 | 12.6 | 442.147 | 0.19449
12.6 | 12.7 | 451.538 | 0.19393
12.7 | 12.8 | 461.6606 | 0.19363
12.8 | 12.9 | 467.3002 | 0.19144
12.9 | 13 | 465.5659 | 0.18632
13 | 13.1 | 479.7174 | 0.18759
13.1 | 13.2 | 480.4748 | 0.18362
13.2 | 13.3 | 488.1019 | 0.18232
13.3 | 13.4 | 495.729 | 0.18103
13.4 | 13.5 | 503.3561 | 0.17973
13.5 | 13.6 | 510.9832 | 0.17843
13.6 | 13.7 | 518.6103 | 0.17713
13.7 | 13.8 | 526.2374 | 0.17582
13.8 | 13.9 | 533.8645 | 0.17452
13.9 | 14 | 541.4916 | 0.17322
14 | 14.1 | 549.1187 | 0.17193
14.1 | 14.2 | 556.7458 | 0.17063
14.2 | 14.3 | 564.3729 | 0.16934
14.3 | 14.4 | 572 | 0.16805
14.4 | 14.5 | 572 | 0.16458
14.5 | 14.6 | 572 | 0.16119
14.6 | 14.7 | 572 | 0.1579
14.7 | 14.8 | 572 | 0.1547
14.8 | 14.9 | 572 | 0.15159
14.9 | 15 | 572 | 0.14856
15 | 15.1 | 572 | 0.14561
15.1 | 15.2 | 572 | 0.14273
15.2 | 15.3 | 572 | 0.13993
15.3 | 15.4 | 572 | 0.13721
15.4 | 15.5 | 572 | 0.13455
15.5 | 15.6 | 572 | 0.13196
15.6 | 15.7 | 572 | 0.12944
15.7 | 15.8 | 572 | 0.12699
15.8 | 15.9 | 572 | 0.12459
15.9 | 16 | 572 | 0.12225
16 | 16.1 | 572 | 0.11998
16.1 | 16.2 | 572 | 0.11775
16.2 | 16.3 | 572 | 0.11559
16.3 | 16.4 | 572 | 0.11347
16.4 | 16.5 | 572 | 0.11141
16.5 | 16.6 | 572 | 0.1094
16.6 | 16.7 | 572 | 0.10743
16.7 | 16.8 | 572 | 0.10551
16.8 | 16.9 | 572 | 0.10364
16.9 | 17 | 572 | 0.10181
17 | 17.1 | 572 | 0.10002
17.1 | 17.2 | 572 | 0.09828
17.2 | 17.3 | 572 | 0.096576
17.3 | 17.4 | 572 | 0.094911
17.4 | 17.5 | 572 | 0.093284
17.5 | 17.6 | 572 | 0.091694
17.6 | 17.7 | 572 | 0.090139
17.7 | 17.8 | 572 | 0.08862
17.8 | 17.9 | 572 | 0.087135
17.9 | 18 | 572 | 0.085683
18 | 18.1 | 572 | 0.084263
18.1 | 18.2 | 572 | 0.082874
18.2 | 18.3 | 572 | 0.081515
18.3 | 18.4 | 572 | 0.080186
18.4 | 18.5 | 572 | 0.078886
18.5 | 18.6 | 572 | 0.077614
18.6 | 18.7 | 572 | 0.076368
18.7 | 18.8 | 572 | 0.07515
18.8 | 18.9 | 572 | 0.073957
18.9 | 19 | 572 | 0.072789
19 | 19.1 | 572 | 0.071646
19.1 | 19.2 | 572 | 0.070527
19.2 | 19.3 | 572 | 0.06943
19.3 | 19.4 | 572 | 0.068357
19.4 | 19.5 | 572 | 0.067305
19.5 | 19.6 | 572 | 0.066275
19.6 | 19.7 | 572 | 0.065266
19.7 | 19.8 | 572 | 0.064277
19.8 | 19.9 | 572 | 0.063308
19.9 | 20 | 572 | 0.062358
20 | 20.1 | 572 | 0.062358
20.1 | 25 | 0 | 0