## Sheet1
Wind Speed From | Wind Speed To | Power (Kw) | Cp
0 | 1.1 | 0 | 0 | Turbine Make | Suzlon
1.1 | 1.2 | 0 | 0 | Turbine Type | S52
1.2 | 1.3 | 0 | 0 | Cut in Speed | 4
1.3 | 1.4 | 0 | 0 | Cut Out Speed | 20
1.4 | 1.5 | 0 | 0 | Rated Speed | 12
1.5 | 1.6 | 0 | 0 | Swept area | 2124
1.6 | 1.7 | 0 | 0 | Air Density | 1.096
1.7 | 1.8 | 0 | 0
1.8 | 1.9 | 0 | 0
1.9 | 2 | 0 | 0
2 | 2.1 | 0 | 0
2.1 | 2.2 | 0 | 0
2.2 | 2.3 | 0 | 0
2.3 | 2.4 | 0 | 0
2.4 | 2.5 | 0 | 0
2.5 | 2.6 | 0 | 0
2.6 | 2.7 | 1 | 0.048882
2.7 | 2.8 | 2 | 0.087298
2.8 | 2.9 | 3 | 0.11741
2.9 | 3 | 4 | 0.14091
3 | 3.1 | 5 | 0.1591
3.1 | 3.2 | 6 | 0.17303
3.2 | 3.3 | 7 | 0.18353
3.3 | 3.4 | 8 | 0.19126
3.4 | 3.5 | 9 | 0.19673
3.5 | 3.6 | 10 | 0.20038
3.6 | 3.7 | 11.52 | 0.21213
3.7 | 3.8 | 13 | 0.2205
3.8 | 3.9 | 14.5 | 0.22703
3.9 | 4 | 16 | 0.23173
4 | 4.1 | 18 | 0.24163
4.1 | 4.2 | 20 | 0.24931
4.2 | 4.3 | 22 | 0.25512
4.3 | 4.4 | 25 | 0.27015
4.4 | 4.5 | 28 | 0.2824
4.5 | 4.6 | 31 | 0.29227
4.6 | 4.7 | 34 | 0.3001
4.7 | 4.8 | 36.795 | 0.30448
4.8 | 4.9 | 39.6205 | 0.30779
4.9 | 5 | 42.5 | 0.31036
5 | 5.1 | 46 | 0.31616
5.1 | 5.2 | 50 | 0.32384
5.2 | 5.3 | 53.7287 | 0.32829
5.3 | 5.4 | 57.23 | 0.33026
5.4 | 5.5 | 60.56 | 0.33042
5.5 | 5.6 | 64.23 | 0.33168
5.6 | 5.7 | 67.99 | 0.33262
5.7 | 5.8 | 72 | 0.33402
5.8 | 5.9 | 76 | 0.33465
5.9 | 6 | 80 | 0.33466
6 | 6.1 | 84.55 | 0.3363
6.1 | 6.2 | 88.69 | 0.3357
6.2 | 6.3 | 93.0701 | 0.33551
6.3 | 6.4 | 98 | 0.33672
6.4 | 6.5 | 102.89 | 0.33721
6.5 | 6.6 | 107.5633 | 0.3365
6.6 | 6.7 | 113 | 0.33768
6.7 | 6.8 | 118.23 | 0.33773
6.8 | 6.9 | 124 | 0.33881
6.9 | 7 | 129.4717 | 0.3386
7 | 7.1 | 135.3835 | 0.33911
7.1 | 7.2 | 141 | 0.33846
7.2 | 7.3 | 146.8793 | 0.33809
7.3 | 7.4 | 152 | 0.33569
7.4 | 7.5 | 157 | 0.33287
7.5 | 7.6 | 161.8929 | 0.32969
7.6 | 7.7 | 168.6868 | 0.33015
7.7 | 7.8 | 173.536 | 0.32657
7.8 | 7.9 | 180.1959 | 0.32623
7.9 | 8 | 186.9676 | 0.3258
8 | 8.1 | 193.9207 | 0.3254
8.1 | 8.2 | 198.9685 | 0.32166
8.2 | 8.3 | 205.2309 | 0.31979
8.3 | 8.4 | 211.4164 | 0.31766
8.4 | 8.5 | 214.533 | 0.31097
8.5 | 8.6 | 219.146 | 0.30658
8.6 | 8.7 | 227.9551 | 0.30791
8.7 | 8.8 | 232.8022 | 0.30373
8.8 | 8.9 | 239.1926 | 0.30155
8.9 | 9 | 245.5326 | 0.29923
9 | 9.1 | 250.1475 | 0.2948
9.1 | 9.2 | 256.59 | 0.29254
9.2 | 9.3 | 262.3766 | 0.28949
9.3 | 9.4 | 269.9261 | 0.28831
9.4 | 9.5 | 274.5508 | 0.28399
9.5 | 9.6 | 280.4511 | 0.28103
9.6 | 9.7 | 287.7686 | 0.27944
9.7 | 9.8 | 291.8829 | 0.27476
9.8 | 9.9 | 299.1369 | 0.27306
9.9 | 10 | 304.259 | 0.2694
10 | 10.1 | 312.3067 | 0.26832
10.1 | 10.2 | 317.4703 | 0.26473
10.2 | 10.3 | 323.0615 | 0.26155
10.3 | 10.4 | 330.9377 | 0.2602
10.4 | 10.5 | 334.8635 | 0.25576
10.5 | 10.6 | 339.0518 | 0.25163
10.6 | 10.7 | 349.292 | 0.25196
10.7 | 10.8 | 352.62 | 0.2473
10.8 | 10.9 | 357.7771 | 0.24401
10.9 | 11 | 365.7697 | 0.24266
11 | 11.1 | 369.7651 | 0.23868
11.1 | 11.2 | 376.4634 | 0.23649
11.2 | 11.3 | 382.5716 | 0.23395
11.3 | 11.4 | 387.4267 | 0.23068
11.4 | 11.5 | 395.8182 | 0.22953
11.5 | 11.6 | 400.4089 | 0.22619
11.6 | 11.7 | 404.4197 | 0.2226
11.7 | 11.8 | 413.8271 | 0.22199
11.8 | 11.9 | 416.5602 | 0.21782
11.9 | 12 | 425.1438 | 0.21675
12 | 12.1 | 430.5659 | 0.21407
12.1 | 12.2 | 434.0702 | 0.21051
12.2 | 12.3 | 439.2582 | 0.20783
12.3 | 12.4 | 444.454 | 0.2052
12.4 | 12.5 | 451.7685 | 0.20357
12.5 | 12.6 | 455.7194 | 0.20046
12.6 | 12.7 | 460.7683 | 0.1979
12.7 | 12.8 | 469.1984 | 0.19679
12.8 | 12.9 | 471.8074 | 0.19329
12.9 | 13 | 473.5778 | 0.18953
13 | 13.1 | 482.8049 | 0.1888
13.1 | 13.2 | 488.0584 | 0.18652
13.2 | 13.3 | 493.1312 | 0.18421
13.3 | 13.4 | 498.6718 | 0.18211
13.4 | 13.5 | 503.2641 | 0.1797
13.5 | 13.6 | 504.588 | 0.1762
13.6 | 13.7 | 508.2133 | 0.17358
13.7 | 13.8 | 510 | 0.1704
13.8 | 13.9 | 515.1256 | 0.1684
13.9 | 14 | 517 | 0.16539
14 | 14.1 | 518 | 0.16218
14.1 | 14.2 | 520.5907 | 0.15955
14.2 | 14.3 | 525.4788 | 0.15767
14.3 | 14.4 | 533.8968 | 0.15686
14.4 | 14.5 | 536.1368 | 0.15426
14.5 | 14.6 | 537 | 0.15133
14.6 | 14.7 | 539.6346 | 0.14897
14.7 | 14.8 | 542 | 0.14659
14.8 | 14.9 | 546 | 0.1447
14.9 | 15 | 549 | 0.14259
15 | 15.1 | 553 | 0.14077
15.1 | 15.2 | 559 | 0.13949
15.2 | 15.3 | 565 | 0.13822
15.3 | 15.4 | 569 | 0.13649
15.4 | 15.5 | 573 | 0.13479
15.5 | 15.6 | 576 | 0.13289
15.6 | 15.7 | 580 | 0.13126
15.7 | 15.8 | 584 | 0.12965
15.8 | 15.9 | 589 | 0.12829
15.9 | 16 | 593 | 0.12674
16 | 16.1 | 597 | 0.12522
16.1 | 16.2 | 600 | 0.12352
16.2 | 16.3 | 600 | 0.12125
16.3 | 16.4 | 600 | 0.11903
16.4 | 16.5 | 600 | 0.11687
16.5 | 16.6 | 600 | 0.11475
16.6 | 16.7 | 600 | 0.11269
16.7 | 16.8 | 600 | 0.11068
16.8 | 16.9 | 600 | 0.10871
16.9 | 17 | 600 | 0.1068
17 | 17.1 | 600 | 0.10492
17.1 | 17.2 | 600 | 0.10309
17.2 | 17.3 | 600 | 0.1013
17.3 | 17.4 | 600 | 0.099558
17.4 | 17.5 | 600 | 0.097852
17.5 | 17.6 | 600 | 0.096184
17.6 | 17.7 | 600 | 0.094554
17.7 | 17.8 | 600 | 0.09296
17.8 | 17.9 | 600 | 0.091402
17.9 | 18 | 600 | 0.089879
18 | 18.1 | 600 | 0.088389
18.1 | 18.2 | 600 | 0.086932
18.2 | 18.3 | 600 | 0.085507
18.3 | 18.4 | 600 | 0.084113
18.4 | 18.5 | 600 | 0.082749
18.5 | 18.6 | 600 | 0.081414
18.6 | 18.7 | 600 | 0.080108
18.7 | 18.8 | 600 | 0.07883
18.8 | 18.9 | 600 | 0.077579
18.9 | 19 | 600 | 0.076354
19 | 19.1 | 600 | 0.075155
19.1 | 19.2 | 600 | 0.07398
19.2 | 19.3 | 600 | 0.07283
19.3 | 19.4 | 600 | 0.071704
19.4 | 19.5 | 600 | 0.070601
19.5 | 19.6 | 600 | 0.06952
19.6 | 19.7 | 600 | 0.068462
19.7 | 19.8 | 600 | 0.067424
19.8 | 19.9 | 600 | 0.066408
19.9 | 20 | 600 | 0.065412
20 | 25 | 0 | 0
25 | 50 | 0 | 0