## Sheet1
Wind Speed From | Wind Speed To | Power (Kw) | Cp
0 | 1.1 | 0 | 0 | Turbine Make | Suzlon
1.1 | 1.2 | 0 | 0 | Turbine Type | S52
1.2 | 1.3 | 0 | 0 | Cut in Speed | 4
1.3 | 1.4 | 0 | 0 | Cut Out Speed | 20
1.4 | 1.5 | 0 | 0 | Rated Speed | 12
1.5 | 1.6 | 0 | 0 | Swept area | 2124
1.6 | 1.7 | 0 | 0 | Air Density | 1.1082
1.7 | 1.8 | 0 | 0
1.8 | 1.9 | 0 | 0
1.9 | 2 | 0 | 0
2 | 2.1 | 0 | 0
2.1 | 2.2 | 0 | 0
2.2 | 2.3 | 0 | 0
2.3 | 2.4 | 0 | 0
2.4 | 2.5 | 0 | 0
2.5 | 2.6 | 0 | 0
2.6 | 2.7 | 0 | 0
2.7 | 2.8 | 0 | 0
2.8 | 2.9 | 0 | 0
2.9 | 3 | 0 | 0
3 | 3.1 | 1.15 | 0.03619
3.1 | 3.2 | 3.925 | 0.11195
3.2 | 3.3 | 5.9875 | 0.15526
3.3 | 3.4 | 7.6429 | 0.18071
3.4 | 3.5 | 9 | 0.19456
3.5 | 3.6 | 10 | 0.19818
3.6 | 3.7 | 11.5 | 0.20943
3.7 | 3.8 | 13 | 0.21807
3.8 | 3.9 | 15 | 0.23227
3.9 | 4 | 17.5 | 0.25067
4 | 4.1 | 20.5369 | 0.27265
4.1 | 4.2 | 22.7812 | 0.28085
4.2 | 4.3 | 25.8831 | 0.29684
4.3 | 4.4 | 28 | 0.29923
4.4 | 4.5 | 30.5 | 0.30423
4.5 | 4.6 | 33 | 0.3077
4.6 | 4.7 | 35.915 | 0.31352
4.7 | 4.8 | 38.744 | 0.31708
4.8 | 4.9 | 42 | 0.32269
4.9 | 5 | 45.4883 | 0.32853
5 | 5.1 | 48.5 | 0.32968
5.1 | 5.2 | 52 | 0.33308
5.2 | 5.3 | 56 | 0.3384
5.3 | 5.4 | 60 | 0.34244
5.4 | 5.5 | 64 | 0.34535
5.5 | 5.6 | 67.5 | 0.34473
5.6 | 5.7 | 72.0897 | 0.34879
5.7 | 5.8 | 76.2364 | 0.34978
5.8 | 5.9 | 80.5 | 0.35057
5.9 | 6 | 85 | 0.35166
6 | 6.1 | 90 | 0.35403
6.1 | 6.2 | 94.5998 | 0.35413
6.2 | 6.3 | 99.5 | 0.35474
6.3 | 6.4 | 104.7864 | 0.35607
6.4 | 6.5 | 109.7313 | 0.35567
6.5 | 6.6 | 115 | 0.35581
6.6 | 6.7 | 121 | 0.35761
6.7 | 6.8 | 127 | 0.35879
6.8 | 6.9 | 132 | 0.3567
6.9 | 7 | 138 | 0.35694
7 | 7.1 | 144 | 0.35672
7.1 | 7.2 | 150 | 0.3561
7.2 | 7.3 | 155 | 0.35285
7.3 | 7.4 | 160.5 | 0.35056
7.4 | 7.5 | 165 | 0.34598
7.5 | 7.6 | 170 | 0.34239
7.6 | 7.7 | 176.6395 | 0.3419
7.7 | 7.8 | 182.8678 | 0.34035
7.8 | 7.9 | 188.4874 | 0.33749
7.9 | 8 | 194.4372 | 0.33509
8 | 8.1 | 200.5395 | 0.3328
8.1 | 8.2 | 206.0864 | 0.3295
8.2 | 8.3 | 213.4109 | 0.32888
8.3 | 8.4 | 217.568 | 0.32331
8.4 | 8.5 | 222 | 0.31825
8.5 | 8.6 | 229.6382 | 0.31772
8.6 | 8.7 | 237.0613 | 0.31668
8.7 | 8.8 | 244.1968 | 0.31509
8.8 | 8.9 | 250.0027 | 0.31171
8.9 | 9 | 255.2954 | 0.3077
9 | 9.1 | 262.4781 | 0.30593
9.1 | 9.2 | 268.9097 | 0.30321
9.2 | 9.3 | 276.1384 | 0.30131
9.3 | 9.4 | 280.5834 | 0.29639
9.4 | 9.5 | 287.7201 | 0.29434
9.5 | 9.6 | 292.964 | 0.29034
9.6 | 9.7 | 299.27 | 0.28741
9.7 | 9.8 | 307.0556 | 0.28586
9.8 | 9.9 | 312.0864 | 0.28174
9.9 | 10 | 319.9267 | 0.28016
10 | 10.1 | 326.673 | 0.27757
10.1 | 10.2 | 333.1417 | 0.27474
10.2 | 10.3 | 340.7914 | 0.27286
10.3 | 10.4 | 347.8243 | 0.27046
10.4 | 10.5 | 352.9382 | 0.2666
10.5 | 10.6 | 359.3691 | 0.26377
10.6 | 10.7 | 367.8652 | 0.26244
10.7 | 10.8 | 374.0893 | 0.25947
10.8 | 10.9 | 379.2218 | 0.25579
10.9 | 11 | 385.1329 | 0.25269
11 | 11.1 | 391.9841 | 0.25023
11.1 | 11.2 | 398.3176 | 0.24747
11.2 | 11.3 | 408.0424 | 0.24678
11.3 | 11.4 | 413.7728 | 0.24366
11.4 | 11.5 | 418.1359 | 0.23981
11.5 | 11.6 | 427.9025 | 0.23906
11.6 | 11.7 | 433.0285 | 0.23572
11.7 | 11.8 | 437.9182 | 0.23232
11.8 | 11.9 | 443.1896 | 0.22919
11.9 | 12 | 451.1675 | 0.22749
12 | 12.1 | 456.4005 | 0.22442
12.1 | 12.2 | 464.1012 | 0.22259
12.2 | 12.3 | 469.4882 | 0.21969
12.3 | 12.4 | 476.406 | 0.21753
12.4 | 12.5 | 485.581 | 0.2164
12.5 | 12.6 | 485.8758 | 0.21137
12.6 | 12.7 | 496.1956 | 0.21077
12.7 | 12.8 | 507.3193 | 0.21044
12.8 | 12.9 | 513.5167 | 0.20806
12.9 | 13 | 515 | 0.20384
13 | 13.1 | 528 | 0.2042
13.1 | 13.2 | 527.9943 | 0.19956
13.2 | 13.3 | 531.4658 | 0.19634
13.3 | 13.4 | 543.4345 | 0.19627
13.4 | 13.5 | 544.1103 | 0.19215
13.5 | 13.6 | 550.4991 | 0.19011
13.6 | 13.7 | 554.7666 | 0.18739
13.7 | 13.8 | 555.2076 | 0.18346
13.8 | 13.9 | 564.6171 | 0.18255
13.9 | 14 | 567.5922 | 0.17958
14 | 14.1 | 572.1589 | 0.17717
14.1 | 14.2 | 575 | 0.17429
14.2 | 14.3 | 577.1337 | 0.17127
14.3 | 14.4 | 583.9878 | 0.16969
14.4 | 14.5 | 585 | 0.16647
14.5 | 14.6 | 587.6095 | 0.16377
14.6 | 14.7 | 587.9 | 0.16051
14.7 | 14.8 | 588 | 0.15728
14.8 | 14.9 | 588.65 | 0.15429
14.9 | 15 | 590.23 | 0.15161
15 | 15.1 | 594.39 | 0.14964
15.1 | 15.2 | 597.33 | 0.14741
15.2 | 15.3 | 600 | 0.14517
15.3 | 15.4 | 600 | 0.14234
15.4 | 15.5 | 600 | 0.13959
15.5 | 15.6 | 600 | 0.1369
15.6 | 15.7 | 600 | 0.13429
15.7 | 15.8 | 600 | 0.13174
15.8 | 15.9 | 600 | 0.12925
15.9 | 16 | 600 | 0.12683
16 | 16.1 | 600 | 0.12447
16.1 | 16.2 | 600 | 0.12216
16.2 | 16.3 | 600 | 0.11991
16.3 | 16.4 | 600 | 0.11772
16.4 | 16.5 | 600 | 0.11558
16.5 | 16.6 | 600 | 0.11349
16.6 | 16.7 | 600 | 0.11145
16.7 | 16.8 | 600 | 0.10946
16.8 | 16.9 | 600 | 0.10752
16.9 | 17 | 600 | 0.10562
17 | 17.1 | 600 | 0.10377
17.1 | 17.2 | 600 | 0.10196
17.2 | 17.3 | 600 | 0.10019
17.3 | 17.4 | 600 | 0.098462
17.4 | 17.5 | 600 | 0.096774
17.5 | 17.6 | 600 | 0.095125
17.6 | 17.7 | 600 | 0.093513
17.7 | 17.8 | 600 | 0.091937
17.8 | 17.9 | 600 | 0.090396
17.9 | 18 | 600 | 0.088889
18 | 18.1 | 600 | 0.087416
18.1 | 18.2 | 600 | 0.085975
18.2 | 18.3 | 600 | 0.084566
18.3 | 18.4 | 600 | 0.083187
18.4 | 18.5 | 600 | 0.081838
18.5 | 18.6 | 600 | 0.080518
18.6 | 18.7 | 600 | 0.079226
18.7 | 18.8 | 600 | 0.077962
18.8 | 18.9 | 600 | 0.076725
18.9 | 19 | 600 | 0.075513
19 | 19.1 | 600 | 0.074327
19.1 | 19.2 | 600 | 0.073166
19.2 | 19.3 | 600 | 0.072029
19.3 | 19.4 | 600 | 0.070915
19.4 | 19.5 | 600 | 0.069824
19.5 | 19.6 | 600 | 0.068755
19.6 | 19.7 | 600 | 0.067708
19.7 | 19.8 | 600 | 0.066682
19.8 | 19.9 | 600 | 0.065677
19.9 | 20 | 600 | 0.064692
20 | 20.1 | 600 | 0.063726
20.1 | 25 | 0 | 0
25 | 50 | 0 | 0