## Sheet1
Wind Speed From | Wind Speed To | Power (Kw) | Cp
0 | 1.1 | 0 | 0 | Turbine Make | Suzlon
1.1 | 1.2 | 0 | 0 | Turbine Type | S52
1.2 | 1.3 | 0 | 0 | Cut in Speed | 4
1.3 | 1.4 | 0 | 0 | Cut Out Speed | 20
1.4 | 1.5 | 0 | 0 | Rated Speed | 12
1.5 | 1.6 | 0 | 0 | Swept area | 2124
1.6 | 1.7 | 0 | 0 | Air Density | 1.1301
1.7 | 1.8 | 0 | 0
1.8 | 1.9 | 0 | 0
1.9 | 2 | 0 | 0
2 | 2.1 | 0 | 0
2.1 | 2.2 | 0 | 0
2.2 | 2.3 | 0 | 0
2.3 | 2.4 | 0 | 0
2.4 | 2.5 | 0 | 0
2.5 | 2.6 | 0 | 0
2.6 | 2.7 | 0 | 0
2.7 | 2.8 | 0 | 0
2.8 | 2.9 | 0 | 0
2.9 | 3 | 0 | 0
3 | 3.1 | 0 | 0
3.1 | 3.2 | 0 | 0
3.2 | 3.3 | 0 | 0
3.3 | 3.4 | 0 | 0
3.4 | 3.5 | 0 | 0
3.5 | 3.6 | 0 | 0
3.6 | 3.7 | 0 | 0
3.7 | 3.8 | 0 | 0
3.8 | 3.9 | 0 | 0
3.9 | 4 | 0 | 0
4 | 4.1 | 3.8 | 0.049474
4.1 | 4.2 | 6.8 | 0.082211
4.2 | 4.3 | 10.1348 | 0.11398
4.3 | 4.4 | 13.4642 | 0.14111
4.4 | 4.5 | 16.522 | 0.16161
4.5 | 4.6 | 19.122 | 0.17485
4.6 | 4.7 | 21.322 | 0.18253
4.7 | 4.8 | 23.7872 | 0.19091
4.8 | 4.9 | 26.4578 | 0.19934
4.9 | 5 | 29.2 | 0.20681
5 | 5.1 | 32 | 0.21331
5.1 | 5.2 | 35 | 0.21985
5.2 | 5.3 | 38 | 0.22519
5.3 | 5.4 | 41.2 | 0.23059
5.4 | 5.5 | 44.6 | 0.23601
5.5 | 5.6 | 48.0451 | 0.24062
5.6 | 5.7 | 51.6128 | 0.24489
5.7 | 5.8 | 55.4229 | 0.24937
5.8 | 5.9 | 59.3399 | 0.25342
5.9 | 6 | 63.3638 | 0.25707
6 | 6.1 | 67.8496 | 0.26174
6.1 | 6.2 | 72.2818 | 0.26535
6.2 | 6.3 | 76.8164 | 0.26857
6.3 | 6.4 | 81.351 | 0.27109
6.4 | 6.5 | 85.8856 | 0.27299
6.5 | 6.6 | 90.1548 | 0.27354
6.6 | 6.7 | 94.5271 | 0.27397
6.7 | 6.8 | 98.9824 | 0.27423
6.8 | 6.9 | 103.517 | 0.27432
6.9 | 7 | 108.1895 | 0.27442
7 | 7.1 | 113.008 | 0.27453
7.1 | 7.2 | 118.0415 | 0.27481
7.2 | 7.3 | 123.29 | 0.27524
7.3 | 7.4 | 128.6846 | 0.27563
7.4 | 7.5 | 134.2943 | 0.27614
7.5 | 7.6 | 139.9039 | 0.27632
7.6 | 7.7 | 145.5135 | 0.27621
7.7 | 7.8 | 151.1231 | 0.27582
7.8 | 7.9 | 156.7327 | 0.2752
7.9 | 8 | 162.3423 | 0.27436
8 | 8.1 | 167.9519 | 0.27333
8.1 | 8.2 | 173.5615 | 0.27213
8.2 | 8.3 | 179.1712 | 0.27077
8.3 | 8.4 | 184.7808 | 0.26928
8.4 | 8.5 | 190.7917 | 0.26822
8.5 | 8.6 | 196 | 0.26593
8.6 | 8.7 | 203.6163 | 0.26674
8.7 | 8.8 | 210.8285 | 0.26678
8.8 | 8.9 | 216.8567 | 0.26515
8.9 | 9 | 219.9755 | 0.26
9 | 9.1 | 225.3022 | 0.25752
9.1 | 9.2 | 234.1249 | 0.25888
9.2 | 9.3 | 235.6162 | 0.25212
9.3 | 9.4 | 242.0791 | 0.25077
9.4 | 9.5 | 246.2861 | 0.24708
9.5 | 9.6 | 255.977 | 0.24877
9.6 | 9.7 | 259.7258 | 0.24461
9.7 | 9.8 | 270.938 | 0.24736
9.8 | 9.9 | 268.7963 | 0.23797
9.9 | 10 | 273.5702 | 0.23493
10 | 10.1 | 284.6237 | 0.23716
10.1 | 10.2 | 289.9745 | 0.23451
10.2 | 10.3 | 298.0476 | 0.23402
10.3 | 10.4 | 303.6903 | 0.23158
10.4 | 10.5 | 309 | 0.22889
10.5 | 10.6 | 314.8631 | 0.22664
10.6 | 10.7 | 328.5491 | 0.22986
10.7 | 10.8 | 329.189 | 0.22391
10.8 | 10.9 | 345.0137 | 0.22821
10.9 | 11 | 347.7953 | 0.22378
11 | 11.1 | 371.691 | 0.23269
11.1 | 11.2 | 369.1229 | 0.22489
11.2 | 11.3 | 376.1271 | 0.22308
11.3 | 11.4 | 381.9084 | 0.22055
11.4 | 11.5 | 390.876 | 0.21984
11.5 | 11.6 | 399.3897 | 0.21882
11.6 | 11.7 | 388.2062 | 0.20723
11.7 | 11.8 | 413.4691 | 0.21511
11.8 | 11.9 | 423.9185 | 0.21499
11.9 | 12 | 439.0156 | 0.21708
12 | 12.1 | 436.6042 | 0.21053
12.1 | 12.2 | 438.41 | 0.2062
12.2 | 12.3 | 446.0094 | 0.20466
12.3 | 12.4 | 457.2074 | 0.20473
12.4 | 12.5 | 462.5918 | 0.20217
12.5 | 12.6 | 466.307 | 0.19894
12.6 | 12.7 | 472.5419 | 0.19684
12.7 | 12.8 | 473.427 | 0.19258
12.8 | 12.9 | 486.0217 | 0.19311
12.9 | 13 | 489.8519 | 0.19014
13 | 13.1 | 490.508 | 0.18603
13.1 | 13.2 | 499.6 | 0.18518
13.2 | 13.3 | 507.2563 | 0.18377
13.3 | 13.4 | 516.1217 | 0.1828
13.4 | 13.5 | 506.9526 | 0.17556
13.5 | 13.6 | 542.775 | 0.18382
13.6 | 13.7 | 534.2765 | 0.17698
13.7 | 13.8 | 540.45 | 0.17513
13.8 | 13.9 | 541.5353 | 0.1717
13.9 | 14 | 545.6286 | 0.16929
14 | 14.1 | 558.825 | 0.16969
14.1 | 14.2 | 557.2636 | 0.16564
14.2 | 14.3 | 577.2667 | 0.16799
14.3 | 14.4 | 583.7 | 0.16632
14.4 | 14.5 | 596.9 | 0.16657
14.5 | 14.6 | 600 | 0.16399
14.6 | 14.7 | 600 | 0.16064
14.7 | 14.8 | 600 | 0.15739
14.8 | 14.9 | 600 | 0.15422
14.9 | 15 | 600 | 0.15114
15 | 15.1 | 600 | 0.14813
15.1 | 15.2 | 600 | 0.14521
15.2 | 15.3 | 600 | 0.14236
15.3 | 15.4 | 600 | 0.13959
15.4 | 15.5 | 600 | 0.13689
15.5 | 15.6 | 600 | 0.13425
15.6 | 15.7 | 600 | 0.13169
15.7 | 15.8 | 600 | 0.12919
15.8 | 15.9 | 600 | 0.12675
15.9 | 16 | 600 | 0.12438
16 | 16.1 | 600 | 0.12206
16.1 | 16.2 | 600 | 0.1198
16.2 | 16.3 | 600 | 0.11759
16.3 | 16.4 | 600 | 0.11544
16.4 | 16.5 | 600 | 0.11334
16.5 | 16.6 | 600 | 0.11129
16.6 | 16.7 | 600 | 0.1093
16.7 | 16.8 | 600 | 0.10734
16.8 | 16.9 | 600 | 0.10544
16.9 | 17 | 600 | 0.10358
17 | 17.1 | 600 | 0.10176
17.1 | 17.2 | 600 | 0.099985
17.2 | 17.3 | 600 | 0.098252
17.3 | 17.4 | 600 | 0.096558
17.4 | 17.5 | 600 | 0.094902
17.5 | 17.6 | 600 | 0.093285
17.6 | 17.7 | 600 | 0.091704
17.7 | 17.8 | 600 | 0.090158
17.8 | 17.9 | 600 | 0.088647
17.9 | 18 | 600 | 0.08717
18 | 18.1 | 600 | 0.085725
18.1 | 18.2 | 600 | 0.084312
18.2 | 18.3 | 600 | 0.08293
18.3 | 18.4 | 600 | 0.081578
18.4 | 18.5 | 600 | 0.080255
18.5 | 18.6 | 600 | 0.078961
18.6 | 18.7 | 600 | 0.077694
18.7 | 18.8 | 600 | 0.076454
18.8 | 18.9 | 600 | 0.075241
18.9 | 19 | 600 | 0.074053
19 | 19.1 | 600 | 0.072889
19.1 | 19.2 | 600 | 0.071751
19.2 | 19.3 | 600 | 0.070635
19.3 | 19.4 | 600 | 0.069543
19.4 | 19.5 | 600 | 0.068473
19.5 | 19.6 | 600 | 0.067425
19.6 | 19.7 | 600 | 0.066398
19.7 | 19.8 | 600 | 0.065392
19.8 | 19.9 | 600 | 0.064406
19.9 | 20 | 600 | 0.06344
20 | 25 | 0 | 0
25 | 50 | 0 | 0