## XXXX_STD
Wind Speed From | Wind Speed To | Power (Kw) | Cp
0 | 1.2 | 0 | 0 | Turbine Make | Suzlon
1.2 | 1.3 | 0 | 0 | Turbine Type | S52
1.3 | 1.4 | 0 | 0 | Cut in Speed | 4
1.4 | 1.5 | 0 | 0 | Cut Out Speed | 25
1.5 | 1.6 | 0 | 0 | Rated Speed | 13
1.6 | 1.7 | 0 | 0 | Swept area | 2124
1.7 | 1.8 | 0 | 0 | Air Density | 1.1292
1.8 | 1.9 | 0 | 0
1.9 | 2 | 0 | 0
2 | 2.1 | 0 | 0
2.1 | 2.2 | 0 | 0
2.2 | 2.3 | 0 | 0
2.3 | 2.4 | 0 | 0
2.4 | 2.5 | 0 | 0
2.5 | 2.6 | 0 | 0
2.6 | 2.7 | 0 | 0
2.7 | 2.8 | 0 | 0
2.8 | 2.9 | 0 | 0
2.9 | 3 | 0 | 0
3 | 3.1 | 0 | 0
3.1 | 3.2 | 0 | 0
3.2 | 3.3 | 0 | 0
3.3 | 3.4 | 0 | 0
3.4 | 3.5 | 0 | 0
3.5 | 3.6 | 0 | 0
3.6 | 3.7 | 0 | 0
3.7 | 3.8 | 0 | 0
3.8 | 3.9 | 0 | 0
3.9 | 4 | 1 | 0.014058
4 | 4.1 | 3 | 0.039088
4.1 | 4.2 | 5 | 0.060495
4.2 | 4.3 | 7 | 0.078787
4.3 | 4.4 | 10 | 0.10488
4.4 | 4.5 | 13 | 0.12726
4.5 | 4.6 | 16 | 0.14642
4.6 | 4.7 | 19 | 0.16277
4.7 | 4.8 | 22 | 0.1767
4.8 | 4.9 | 25.9323 | 0.19553
4.9 | 5 | 28.6 | 0.20271
5 | 5.1 | 31.9766 | 0.21332
5.1 | 5.2 | 34.7112 | 0.2182
5.2 | 5.3 | 38 | 0.22536
5.3 | 5.4 | 40 | 0.22405
5.4 | 5.5 | 43 | 0.22772
5.5 | 5.6 | 46.3695 | 0.23241
5.6 | 5.7 | 49.7069 | 0.23602
5.7 | 5.8 | 54.1704 | 0.24392
5.8 | 5.9 | 57.8243 | 0.24713
5.9 | 6 | 61.4595 | 0.24954
6 | 6.1 | 65 | 0.25094
6.1 | 6.2 | 69 | 0.25349
6.2 | 6.3 | 73.5243 | 0.25725
6.3 | 6.4 | 76.398 | 0.25478
6.4 | 6.5 | 78.5348 | 0.24982
6.5 | 6.6 | 84.8869 | 0.25775
6.6 | 6.7 | 86.7116 | 0.25151
6.7 | 6.8 | 93.1202 | 0.25818
6.8 | 6.9 | 95.2866 | 0.2527
6.9 | 7 | 102.145 | 0.25928
7 | 7.1 | 106.3846 | 0.25864
7.1 | 7.2 | 108.6853 | 0.25322
7.2 | 7.3 | 111.0106 | 0.24801
7.3 | 7.4 | 118.3225 | 0.25363
7.4 | 7.5 | 125.5457 | 0.25835
7.5 | 7.6 | 126.2264 | 0.2495
7.6 | 7.7 | 134.889 | 0.25624
7.7 | 7.8 | 135.7511 | 0.24796
7.8 | 7.9 | 144.723 | 0.25431
7.9 | 8 | 145.154 | 0.2455
8 | 8.1 | 150.1988 | 0.24463
8.1 | 8.2 | 159.8976 | 0.25089
8.2 | 8.3 | 161.3864 | 0.24408
8.3 | 8.4 | 165.4545 | 0.2413
8.4 | 8.5 | 174.421 | 0.24539
8.5 | 8.6 | 176.3568 | 0.23946
8.6 | 8.7 | 184.7405 | 0.2422
8.7 | 8.8 | 186.8009 | 0.23655
8.8 | 8.9 | 193.1622 | 0.23636
8.9 | 9 | 195.1533 | 0.23084
9 | 9.1 | 200.0011 | 0.22878
9.1 | 9.2 | 211.3758 | 0.2339
9.2 | 9.3 | 210.2203 | 0.22512
9.3 | 9.4 | 220.6767 | 0.22878
9.4 | 9.5 | 223.3694 | 0.22426
9.5 | 9.6 | 226.7216 | 0.22051
9.6 | 9.7 | 230.2836 | 0.21705
9.7 | 9.8 | 234.3297 | 0.2141
9.8 | 9.9 | 242.0712 | 0.21447
9.9 | 10 | 240.8932 | 0.20703
10 | 10.1 | 254.1471 | 0.21193
10.1 | 10.2 | 249.93 | 0.20228
10.2 | 10.3 | 267.4318 | 0.21014
10.3 | 10.4 | 271.1939 | 0.20695
10.4 | 10.5 | 276.4154 | 0.20491
10.5 | 10.6 | 294.0615 | 0.21182
10.6 | 10.7 | 287.1619 | 0.20105
10.7 | 10.8 | 300.85 | 0.20479
10.8 | 10.9 | 303.8833 | 0.20116
10.9 | 11 | 324.65 | 0.20905
11 | 11.1 | 314.8231 | 0.19724
11.1 | 11.2 | 324.0687 | 0.19759
11.2 | 11.3 | 335 | 0.19884
11.3 | 11.4 | 342 | 0.19765
11.4 | 11.5 | 350 | 0.197
11.5 | 11.6 | 355 | 0.19464
11.6 | 11.7 | 360 | 0.19232
11.7 | 11.8 | 368 | 0.1916
11.8 | 11.9 | 378 | 0.19184
11.9 | 12 | 385 | 0.19051
12 | 12.1 | 392 | 0.18917
12.1 | 12.2 | 400 | 0.18828
12.2 | 12.3 | 407 | 0.1869
12.3 | 12.4 | 414 | 0.18552
12.4 | 12.5 | 421 | 0.18413
12.5 | 12.6 | 428 | 0.18273
12.6 | 12.7 | 435 | 0.18134
12.7 | 12.8 | 442 | 0.17994
12.8 | 12.9 | 449 | 0.17853
12.9 | 13 | 456 | 0.17713
13 | 13.1 | 463 | 0.17573
13.1 | 13.2 | 470 | 0.17434
13.2 | 13.3 | 477 | 0.17294
13.3 | 13.4 | 484 | 0.17155
13.4 | 13.5 | 491 | 0.17017
13.5 | 13.6 | 498 | 0.16878
13.6 | 13.7 | 505 | 0.16741
13.7 | 13.8 | 512 | 0.16604
13.8 | 13.9 | 519 | 0.16468
13.9 | 14 | 526 | 0.16332
14 | 14.1 | 533 | 0.16197
14.1 | 14.2 | 540 | 0.16064
14.2 | 14.3 | 546 | 0.15901
14.3 | 14.4 | 552 | 0.15741
14.4 | 14.5 | 557 | 0.15555
14.5 | 14.6 | 562 | 0.15372
14.6 | 14.7 | 566 | 0.15166
14.7 | 14.8 | 572 | 0.15016
14.8 | 14.9 | 578.3 | 0.14876
14.9 | 15 | 584.23 | 0.14728
15 | 15.1 | 589.12 | 0.14556
15.1 | 15.2 | 594.01 | 0.14387
15.2 | 15.3 | 600 | 0.14247
15.3 | 15.4 | 600 | 0.1397
15.4 | 15.5 | 600 | 0.13699
15.5 | 15.6 | 600 | 0.13436
15.6 | 15.7 | 600 | 0.13179
15.7 | 15.8 | 600 | 0.12929
15.8 | 15.9 | 600 | 0.12685
15.9 | 16 | 600 | 0.12447
16 | 16.1 | 600 | 0.12215
16.1 | 16.2 | 600 | 0.11989
16.2 | 16.3 | 600 | 0.11768
16.3 | 16.4 | 600 | 0.11553
16.4 | 16.5 | 600 | 0.11343
16.5 | 16.6 | 600 | 0.11138
16.6 | 16.7 | 600 | 0.10938
16.7 | 16.8 | 600 | 0.10743
16.8 | 16.9 | 600 | 0.10552
16.9 | 17 | 600 | 0.10366
17 | 17.1 | 600 | 0.10184
17.1 | 17.2 | 600 | 0.10006
17.2 | 17.3 | 600 | 0.098326
17.3 | 17.4 | 600 | 0.096631
17.4 | 17.5 | 600 | 0.094975
17.5 | 17.6 | 600 | 0.093356
17.6 | 17.7 | 600 | 0.091774
17.7 | 17.8 | 600 | 0.090227
17.8 | 17.9 | 600 | 0.088715
17.9 | 18 | 600 | 0.087236
18 | 18.1 | 600 | 0.08579
18.1 | 18.2 | 600 | 0.084376
18.2 | 18.3 | 600 | 0.082993
18.3 | 18.4 | 600 | 0.08164
18.4 | 18.5 | 600 | 0.080316
18.5 | 18.6 | 600 | 0.079021
18.6 | 18.7 | 600 | 0.077753
18.7 | 18.8 | 600 | 0.076512
18.8 | 18.9 | 600 | 0.075298
18.9 | 19 | 600 | 0.074109
19 | 19.1 | 600 | 0.072945
19.1 | 19.2 | 600 | 0.071805
19.2 | 19.3 | 600 | 0.070689
19.3 | 19.4 | 600 | 0.069596
19.4 | 19.5 | 600 | 0.068525
19.5 | 19.6 | 600 | 0.067476
19.6 | 19.7 | 600 | 0.066449
19.7 | 19.8 | 600 | 0.065442
19.8 | 19.9 | 600 | 0.064456
19.9 | 20 | 600 | 0.063489
20 | 25 | 0 | 0
25 | 50 | 0 | 0