## XXXX_STD
Wind Speed From | Wind Speed To | Power (Kw) | Cp
0 | 1.2 | 0 | 0 | Turbine Make | Suzlon
1.2 | 1.3 | 0 | 0 | Turbine Type | S52
1.3 | 1.4 | 0 | 0 | Cut in Speed | 4
1.4 | 1.5 | 0 | 0 | Cut Out Speed | 25
1.5 | 1.6 | 0 | 0 | Rated Speed | 13
1.6 | 1.7 | 0 | 0 | Swept area | 2124
1.7 | 1.8 | 0 | 0 | Air Density | 1.1882
1.8 | 1.9 | 0 | 0
1.9 | 2 | 0 | 0
2 | 2.1 | 0 | 0
2.1 | 2.2 | 0 | 0
2.2 | 2.3 | 0 | 0
2.3 | 2.4 | 0 | 0
2.4 | 2.5 | 0 | 0
2.5 | 2.6 | 0 | 0
2.6 | 2.7 | 0 | 0
2.7 | 2.8 | 0 | 0
2.8 | 2.9 | 0 | 0
2.9 | 3 | 0 | 0
3 | 3.1 | 0 | 0
3.1 | 3.2 | 0 | 0
3.2 | 3.3 | 0 | 0
3.3 | 3.4 | 0 | 0
3.4 | 3.5 | 0 | 0
3.5 | 3.6 | 1 | 0.018483
3.6 | 3.7 | 3 | 0.050957
3.7 | 3.8 | 6.855 | 0.10725
3.8 | 3.9 | 8.0493 | 0.11625
3.9 | 4 | 10.4815 | 0.14003
4 | 4.1 | 13.5772 | 0.16812
4.1 | 4.2 | 15.5721 | 0.17905
4.2 | 4.3 | 18.8105 | 0.2012
4.3 | 4.4 | 22.0126 | 0.21941
4.4 | 4.5 | 25.9363 | 0.24129
4.5 | 4.6 | 29.1316 | 0.25335
4.6 | 4.7 | 33.2139 | 0.27042
4.7 | 4.8 | 37.0576 | 0.28286
4.8 | 4.9 | 41.9696 | 0.30074
4.9 | 5 | 46.7248 | 0.31474
5 | 5.1 | 50.7209 | 0.32156
5.1 | 5.2 | 54.6673 | 0.32659
5.2 | 5.3 | 58.4525 | 0.32944
5.3 | 5.4 | 64.018 | 0.34077
5.4 | 5.5 | 68.9871 | 0.34719
5.5 | 5.6 | 74.4236 | 0.35449
5.6 | 5.7 | 78.1984 | 0.35287
5.7 | 5.8 | 83.8974 | 0.35901
5.8 | 5.9 | 89.3572 | 0.36294
5.9 | 6 | 94.7778 | 0.36571
6 | 6.1 | 99.6318 | 0.36554
6.1 | 6.2 | 105.8291 | 0.36949
6.2 | 6.3 | 110.8567 | 0.36861
6.3 | 6.4 | 117.7527 | 0.37319
6.4 | 6.5 | 124.3538 | 0.37593
6.5 | 6.6 | 130.5907 | 0.37684
6.6 | 6.7 | 135.177 | 0.37261
6.7 | 6.8 | 141.1701 | 0.37197
6.8 | 6.9 | 148.2783 | 0.37371
6.9 | 7 | 154.4908 | 0.37268
7 | 7.1 | 159.478 | 0.36846
7.1 | 7.2 | 167.5106 | 0.3709
7.2 | 7.3 | 173.4569 | 0.36828
7.3 | 7.4 | 180.8296 | 0.36837
7.4 | 7.5 | 187.361 | 0.36641
7.5 | 7.6 | 193.6394 | 0.36374
7.6 | 7.7 | 202.3203 | 0.36525
7.7 | 7.8 | 208.0374 | 0.36112
7.8 | 7.9 | 214.4963 | 0.3582
7.9 | 8 | 220.2338 | 0.35399
8 | 8.1 | 227.9092 | 0.35276
8.1 | 8.2 | 234.2418 | 0.3493
8.2 | 8.3 | 239.6661 | 0.34447
8.3 | 8.4 | 244.9818 | 0.33954
8.4 | 8.5 | 253.9423 | 0.33953
8.5 | 8.6 | 258.52 | 0.3336
8.6 | 8.7 | 263.4694 | 0.32826
8.7 | 8.8 | 270.6935 | 0.32577
8.8 | 8.9 | 275.186 | 0.32001
8.9 | 9 | 280.5704 | 0.3154
9 | 9.1 | 286.5178 | 0.31147
9.1 | 9.2 | 290.8633 | 0.30588
9.2 | 9.3 | 298.2393 | 0.30352
9.3 | 9.4 | 302.9754 | 0.2985
9.4 | 9.5 | 309.0719 | 0.29489
9.5 | 9.6 | 315.9303 | 0.29202
9.6 | 9.7 | 320.809 | 0.28735
9.7 | 9.8 | 325.7864 | 0.28288
9.8 | 9.9 | 332.1717 | 0.27969
9.9 | 10 | 337.6924 | 0.2758
10 | 10.1 | 344.0842 | 0.27268
10.1 | 10.2 | 349.062 | 0.26849
10.2 | 10.3 | 352.2112 | 0.26302
10.3 | 10.4 | 357.3286 | 0.25914
10.4 | 10.5 | 361.7305 | 0.25484
10.5 | 10.6 | 364.4673 | 0.2495
10.6 | 10.7 | 372.7241 | 0.248
10.7 | 10.8 | 376.0007 | 0.24323
10.8 | 10.9 | 379.0152 | 0.23844
10.9 | 11 | 385.2255 | 0.23573
11 | 11.1 | 390.975 | 0.23279
11.1 | 11.2 | 391.7857 | 0.22702
11.2 | 11.3 | 396.5175 | 0.22366
11.3 | 11.4 | 399.0689 | 0.21918
11.4 | 11.5 | 402.6841 | 0.2154
11.5 | 11.6 | 410.3057 | 0.2138
11.6 | 11.7 | 415.8188 | 0.21111
11.7 | 11.8 | 423.33 | 0.20946
11.8 | 11.9 | 421.619 | 0.20336
11.9 | 12 | 424.4625 | 0.19961
12 | 12.1 | 435 | 0.19949
12.1 | 12.2 | 441 | 0.19727
12.2 | 12.3 | 447 | 0.19508
12.3 | 12.4 | 453 | 0.19292
12.4 | 12.5 | 458.6667 | 0.19064
12.5 | 12.6 | 464.3333 | 0.1884
12.6 | 12.7 | 470 | 0.1862
12.7 | 12.8 | 473.75 | 0.18328
12.8 | 12.9 | 477.5 | 0.18044
12.9 | 13 | 481.25 | 0.17766
13 | 13.1 | 485 | 0.17494
13.1 | 13.2 | 490 | 0.17273
13.2 | 13.3 | 495 | 0.17056
13.3 | 13.4 | 500 | 0.16842
13.4 | 13.5 | 509.0909 | 0.16767
13.5 | 13.6 | 518.1818 | 0.1669
13.6 | 13.7 | 527.2727 | 0.16611
13.7 | 13.8 | 536.3636 | 0.1653
13.8 | 13.9 | 545.4545 | 0.16448
13.9 | 14 | 554.5455 | 0.16364
14 | 14.1 | 563.6364 | 0.16278
14.1 | 14.2 | 572.7273 | 0.16191
14.2 | 14.3 | 581.8182 | 0.16103
14.3 | 14.4 | 590.9091 | 0.16014
14.4 | 14.5 | 600 | 0.15924
14.5 | 14.6 | 600 | 0.15597
14.6 | 14.7 | 600 | 0.15278
14.7 | 14.8 | 600 | 0.14969
14.8 | 14.9 | 600 | 0.14667
14.9 | 15 | 600 | 0.14374
15 | 15.1 | 600 | 0.14088
15.1 | 15.2 | 600 | 0.1381
15.2 | 15.3 | 600 | 0.1354
15.3 | 15.4 | 600 | 0.13276
15.4 | 15.5 | 600 | 0.13019
15.5 | 15.6 | 600 | 0.12769
15.6 | 15.7 | 600 | 0.12525
15.7 | 15.8 | 600 | 0.12287
15.8 | 15.9 | 600 | 0.12055
15.9 | 16 | 600 | 0.11829
16 | 16.1 | 600 | 0.11609
16.1 | 16.2 | 600 | 0.11394
16.2 | 16.3 | 600 | 0.11184
16.3 | 16.4 | 600 | 0.10979
16.4 | 16.5 | 600 | 0.1078
16.5 | 16.6 | 600 | 0.10585
16.6 | 16.7 | 600 | 0.10395
16.7 | 16.8 | 600 | 0.10209
16.8 | 16.9 | 600 | 0.10028
16.9 | 17 | 600 | 0.098509
17 | 17.1 | 600 | 0.096781
17.1 | 17.2 | 600 | 0.095093
17.2 | 17.3 | 600 | 0.093444
17.3 | 17.4 | 600 | 0.091833
17.4 | 17.5 | 600 | 0.090259
17.5 | 17.6 | 600 | 0.08872
17.6 | 17.7 | 600 | 0.087217
17.7 | 17.8 | 600 | 0.085747
17.8 | 17.9 | 600 | 0.08431
17.9 | 18 | 600 | 0.082904
18 | 18.1 | 600 | 0.08153
18.1 | 18.2 | 600 | 0.080187
18.2 | 18.3 | 600 | 0.078872
18.3 | 18.4 | 600 | 0.077586
18.4 | 18.5 | 600 | 0.076328
18.5 | 18.6 | 600 | 0.075097
18.6 | 18.7 | 600 | 0.073892
18.7 | 18.8 | 600 | 0.072713
18.8 | 18.9 | 600 | 0.071559
18.9 | 19 | 600 | 0.070429
19 | 19.1 | 600 | 0.069323
19.1 | 19.2 | 600 | 0.06824
19.2 | 19.3 | 600 | 0.067179
19.3 | 19.4 | 600 | 0.06614
19.4 | 19.5 | 600 | 0.065123
19.5 | 19.6 | 600 | 0.064126
19.6 | 19.7 | 600 | 0.063149
19.7 | 19.8 | 600 | 0.062193
19.8 | 19.9 | 600 | 0.061255
19.9 | 20 | 600 | 0.060336
20 | 25 | 0 | 0
25 | 50 | 0 | 0