## XXXX_STD
Wind Speed From | Wind Speed To | Power (Kw) | Cp
0 | 1.2 | 0 | 0 | Turbine Make | Suzlon
1.2 | 1.3 | 0 | 0 | Turbine Type | S52
1.3 | 1.4 | 0 | 0 | Cut in Speed | 4
1.4 | 1.5 | 0 | 0 | Cut Out Speed | 25
1.5 | 1.6 | 0 | 0 | Rated Speed | 13
1.6 | 1.7 | 0 | 0 | Swept area | 2124
1.7 | 1.8 | 0 | 0 | Air Density | 1.1325
1.8 | 1.9 | 0 | 0
1.9 | 2 | 0 | 0
2 | 2.1 | 0 | 0
2.1 | 2.2 | 0 | 0
2.2 | 2.3 | 0 | 0
2.3 | 2.4 | 0 | 0
2.4 | 2.5 | 0 | 0
2.5 | 2.6 | 0 | 0
2.6 | 2.7 | 0 | 0
2.7 | 2.8 | 0 | 0
2.8 | 2.9 | 0 | 0
2.9 | 3 | 0 | 0
3 | 3.1 | 2 | 0.055819
3.1 | 3.2 | 3 | 0.076122
3.2 | 3.3 | 4 | 0.092546
3.3 | 3.4 | 5 | 0.10577
3.4 | 3.5 | 6 | 0.11635
3.5 | 3.6 | 7 | 0.12475
3.6 | 3.7 | 8.4 | 0.13788
3.7 | 3.8 | 10 | 0.15153
3.8 | 3.9 | 11.5 | 0.16119
3.9 | 4 | 13.4786 | 0.17511
4 | 4.1 | 16.8493 | 0.20327
4.1 | 4.2 | 18.6109 | 0.20886
4.2 | 4.3 | 21.6871 | 0.2268
4.3 | 4.4 | 24.8599 | 0.24265
4.4 | 4.5 | 28.6153 | 0.2611
4.5 | 4.6 | 31.9026 | 0.27252
4.6 | 4.7 | 35.5574 | 0.28476
4.7 | 4.8 | 39.8914 | 0.29991
4.8 | 4.9 | 43.421 | 0.30687
4.9 | 5 | 47.6538 | 0.31697
5 | 5.1 | 52.5356 | 0.32929
5.1 | 5.2 | 56.2531 | 0.33264
5.2 | 5.3 | 61.0727 | 0.34108
5.3 | 5.4 | 66.0195 | 0.3486
5.4 | 5.5 | 70.563 | 0.35264
5.5 | 5.6 | 74.9296 | 0.35475
5.6 | 5.7 | 80.0897 | 0.35958
5.7 | 5.8 | 85.2941 | 0.36347
5.8 | 5.9 | 91.157 | 0.36904
5.9 | 6 | 95.6613 | 0.36823
6 | 6.1 | 101.133 | 0.37046
6.1 | 6.2 | 107.2169 | 0.37405
6.2 | 6.3 | 112.2183 | 0.37315
6.3 | 6.4 | 117.6118 | 0.37303
6.4 | 6.5 | 123.9663 | 0.37532
6.5 | 6.6 | 130.1294 | 0.37634
6.6 | 6.7 | 136.866 | 0.37836
6.7 | 6.8 | 142.3714 | 0.37647
6.8 | 6.9 | 149.9758 | 0.37959
6.9 | 7 | 156.3249 | 0.37894
7 | 7.1 | 163.7773 | 0.38047
7.1 | 7.2 | 170.6579 | 0.38016
7.2 | 7.3 | 177.9476 | 0.38033
7.3 | 7.4 | 187.1904 | 0.38408
7.4 | 7.5 | 195.4949 | 0.38529
7.5 | 7.6 | 202.5294 | 0.38361
7.6 | 7.7 | 211.602 | 0.38538
7.7 | 7.8 | 221.397 | 0.3879
7.8 | 7.9 | 227.338 | 0.38338
7.9 | 8 | 237.7085 | 0.38602
8 | 8.1 | 243.2938 | 0.38064
8.1 | 8.2 | 250.0415 | 0.37706
8.2 | 8.3 | 257.6556 | 0.37466
8.3 | 8.4 | 265.9854 | 0.37313
8.4 | 8.5 | 271.2107 | 0.36719
8.5 | 8.6 | 280.1478 | 0.36621
8.6 | 8.7 | 287.8842 | 0.36349
8.7 | 8.8 | 293.0956 | 0.3576
8.8 | 8.9 | 302.1589 | 0.35637
8.9 | 9 | 307.5011 | 0.35072
9 | 9.1 | 315.6263 | 0.34825
9.1 | 9.2 | 319.7413 | 0.34141
9.2 | 9.3 | 328.7314 | 0.3398
9.3 | 9.4 | 335.5204 | 0.33587
9.4 | 9.5 | 341.6456 | 0.33132
9.5 | 9.6 | 347.616 | 0.32668
9.6 | 9.7 | 353.4054 | 0.32196
9.7 | 9.8 | 364.2265 | 0.32176
9.8 | 9.9 | 364.0288 | 0.31194
9.9 | 10 | 374.5473 | 0.31142
10 | 10.1 | 380.0114 | 0.30667
10.1 | 10.2 | 387.5562 | 0.30365
10.2 | 10.3 | 394.3932 | 0.30009
10.3 | 10.4 | 402.3676 | 0.29741
10.4 | 10.5 | 409.4723 | 0.2941
10.5 | 10.6 | 414.2245 | 0.28917
10.6 | 10.7 | 425.09 | 0.28851
10.7 | 10.8 | 429.3913 | 0.28341
10.8 | 10.9 | 440.5482 | 0.28285
10.9 | 11 | 442.9522 | 0.2767
11 | 11.1 | 446.4443 | 0.27142
11.1 | 11.2 | 456.7319 | 0.2703
11.2 | 11.3 | 464.1014 | 0.26743
11.3 | 11.4 | 473.722 | 0.26586
11.4 | 11.5 | 475.7381 | 0.26008
11.5 | 11.6 | 482.9857 | 0.25728
11.6 | 11.7 | 493.96 | 0.25643
11.7 | 11.8 | 495.6514 | 0.25082
11.8 | 11.9 | 508 | 0.25065
11.9 | 12 | 513.2381 | 0.24695
12 | 12.1 | 518.4762 | 0.24334
12.1 | 12.2 | 523.7143 | 0.2398
12.2 | 12.3 | 528.9524 | 0.23634
12.3 | 12.4 | 534.1905 | 0.23295
12.4 | 12.5 | 539.4286 | 0.22964
12.5 | 12.6 | 544.6667 | 0.22639
12.6 | 12.7 | 549.9048 | 0.22321
12.7 | 12.8 | 555.1429 | 0.2201
12.8 | 12.9 | 560.381 | 0.21705
12.9 | 13 | 565.619 | 0.21406
13 | 13.1 | 570.8571 | 0.21113
13.1 | 13.2 | 576.0952 | 0.20826
13.2 | 13.3 | 581.3333 | 0.20545
13.3 | 13.4 | 586.5714 | 0.2027
13.4 | 13.5 | 591.8095 | 0.19999
13.5 | 13.6 | 597.0476 | 0.19735
13.6 | 13.7 | 602.2857 | 0.19475
13.7 | 13.8 | 607.5238 | 0.1922
13.8 | 13.9 | 612.7619 | 0.18971
13.9 | 14 | 618 | 0.18726
14 | 14.1 | 618 | 0.1833
14.1 | 14.2 | 618 | 0.17946
14.2 | 14.3 | 618 | 0.17572
14.3 | 14.4 | 618 | 0.17208
14.4 | 14.5 | 618 | 0.16855
14.5 | 14.6 | 618 | 0.16511
14.6 | 14.7 | 618 | 0.16176
14.7 | 14.8 | 618 | 0.1585
14.8 | 14.9 | 618 | 0.15533
14.9 | 15 | 618 | 0.15225
15 | 15.1 | 618 | 0.14924
15.1 | 15.2 | 618 | 0.14632
15.2 | 15.3 | 618 | 0.14347
15.3 | 15.4 | 618 | 0.14069
15.4 | 15.5 | 618 | 0.13798
15.5 | 15.6 | 618 | 0.13535
15.6 | 15.7 | 618 | 0.13278
15.7 | 15.8 | 618 | 0.13027
15.8 | 15.9 | 618 | 0.12783
15.9 | 16 | 618 | 0.12545
16 | 16.1 | 618 | 0.12313
16.1 | 16.2 | 618 | 0.12086
16.2 | 16.3 | 618 | 0.11865
16.3 | 16.4 | 618 | 0.11649
16.4 | 16.5 | 618 | 0.11439
16.5 | 16.6 | 618 | 0.11233
16.6 | 16.7 | 618 | 0.11033
16.7 | 16.8 | 618 | 0.10837
16.8 | 16.9 | 618 | 0.10645
16.9 | 17 | 618 | 0.10459
17 | 17.1 | 618 | 0.10276
17.1 | 17.2 | 618 | 0.10098
17.2 | 17.3 | 618 | 0.09924
17.3 | 17.4 | 618 | 0.097539
17.4 | 17.5 | 618 | 0.095876
17.5 | 17.6 | 618 | 0.094251
17.6 | 17.7 | 618 | 0.092663
17.7 | 17.8 | 618 | 0.09111
17.8 | 17.9 | 618 | 0.089591
17.9 | 18 | 618 | 0.088107
18 | 18.1 | 618 | 0.086654
18.1 | 18.2 | 618 | 0.085234
18.2 | 18.3 | 618 | 0.083844
18.3 | 18.4 | 618 | 0.082484
18.4 | 18.5 | 618 | 0.081154
18.5 | 18.6 | 618 | 0.079852
18.6 | 18.7 | 618 | 0.078578
18.7 | 18.8 | 618 | 0.077331
18.8 | 18.9 | 618 | 0.07611
18.9 | 19 | 618 | 0.074914
19 | 19.1 | 618 | 0.073744
19.1 | 19.2 | 618 | 0.072598
19.2 | 19.3 | 618 | 0.071475
19.3 | 19.4 | 618 | 0.070375
19.4 | 19.5 | 618 | 0.069298
19.5 | 19.6 | 618 | 0.068243
19.6 | 19.7 | 618 | 0.067209
19.7 | 19.8 | 618 | 0.066196
19.8 | 19.9 | 618 | 0.065203
19.9 | 20 | 618 | 0.06423
20 | 25 | 0 | 0
25 | 50 | 0 | 0