## XXXX_STD
Wind Speed From | Wind Speed To | Power (Kw) | Cp
0 | 1.2 | 0 | 0 | Turbine Make | Suzlon
1.2 | 1.3 | 0 | 0 | Turbine Type | S52
1.3 | 1.4 | 0 | 0 | Cut in Speed | 4
1.4 | 1.5 | 0 | 0 | Cut Out Speed | 25
1.5 | 1.6 | 0 | 0 | Rated Speed | 13
1.6 | 1.7 | 0 | 0 | Swept area | 2124
1.7 | 1.8 | 0 | 0 | Air Density | 1.0827
1.8 | 1.9 | 0 | 0
1.9 | 2 | 0 | 0
2 | 2.1 | 0 | 0
2.1 | 2.2 | 0 | 0
2.2 | 2.3 | 0 | 0
2.3 | 2.4 | 0 | 0
2.4 | 2.5 | 0 | 0
2.5 | 2.6 | 0 | 0
2.6 | 2.7 | 0 | 0
2.7 | 2.8 | 0 | 0
2.8 | 2.9 | 0 | 0
2.9 | 3 | 1 | 0.032211
3 | 3.1 | 2 | 0.058386
3.1 | 3.2 | 3 | 0.079623
3.2 | 3.3 | 4 | 0.096802
3.3 | 3.4 | 5 | 0.11064
3.4 | 3.5 | 6.1 | 0.12374
3.5 | 3.6 | 7.15 | 0.13328
3.6 | 3.7 | 8.4 | 0.14423
3.7 | 3.8 | 9.8 | 0.15533
3.8 | 3.9 | 11.3638 | 0.16661
3.9 | 4 | 13.1865 | 0.17919
4 | 4.1 | 14.7 | 0.1855
4.1 | 4.2 | 17.2 | 0.20191
4.2 | 4.3 | 19.5 | 0.2133
4.3 | 4.4 | 22.3023 | 0.2277
4.4 | 4.5 | 26.2622 | 0.25065
4.5 | 4.6 | 29.367 | 0.26239
4.6 | 4.7 | 32.9991 | 0.27642
4.7 | 4.8 | 36.8028 | 0.28942
4.8 | 4.9 | 40.2321 | 0.29741
4.9 | 5 | 43.609 | 0.30341
5 | 5.1 | 48.9615 | 0.321
5.1 | 5.2 | 52.5993 | 0.32534
5.2 | 5.3 | 56.8661 | 0.3322
5.3 | 5.4 | 60.7502 | 0.33553
5.4 | 5.5 | 65.35 | 0.34161
5.5 | 5.6 | 70.2845 | 0.34807
5.6 | 5.7 | 75.2496 | 0.35338
5.7 | 5.8 | 80.612 | 0.35932
5.8 | 5.9 | 85.6009 | 0.36248
5.9 | 6 | 91.5018 | 0.36842
6 | 6.1 | 96.6892 | 0.37047
6.1 | 6.2 | 101.8304 | 0.37159
6.2 | 6.3 | 108.0673 | 0.37587
6.3 | 6.4 | 112.902 | 0.37457
6.4 | 6.5 | 120.4585 | 0.38147
6.5 | 6.6 | 126.3608 | 0.38225
6.6 | 6.7 | 132.1371 | 0.38209
6.7 | 6.8 | 138.3571 | 0.38269
6.8 | 6.9 | 146.1634 | 0.38695
6.9 | 7 | 152.0885 | 0.38563
7 | 7.1 | 159.2771 | 0.38703
7.1 | 7.2 | 165.9392 | 0.38665
7.2 | 7.3 | 172.8083 | 0.38633
7.3 | 7.4 | 180.8881 | 0.38822
7.4 | 7.5 | 188.6986 | 0.389
7.5 | 7.6 | 196.5948 | 0.38949
7.6 | 7.7 | 205.1903 | 0.39089
7.7 | 7.8 | 215.0481 | 0.39411
7.8 | 7.9 | 220.7646 | 0.38942
7.9 | 8 | 228.4543 | 0.38806
8 | 8.1 | 237.1669 | 0.38812
8.1 | 8.2 | 243.7883 | 0.38454
8.2 | 8.3 | 251.7268 | 0.38288
8.3 | 8.4 | 257.9718 | 0.37853
8.4 | 8.5 | 264.7568 | 0.37494
8.5 | 8.6 | 272.7906 | 0.37299
8.6 | 8.7 | 276.7129 | 0.36546
8.7 | 8.8 | 285.2203 | 0.364
8.8 | 8.9 | 289.6308 | 0.35731
8.9 | 9 | 296.6233 | 0.35387
9 | 9.1 | 303.3664 | 0.35011
9.1 | 9.2 | 309.7441 | 0.34594
9.2 | 9.3 | 317.702 | 0.34351
9.3 | 9.4 | 322.4989 | 0.33769
9.4 | 9.5 | 328.5579 | 0.33328
9.5 | 9.6 | 336.7401 | 0.33102
9.6 | 9.7 | 340.2121 | 0.32419
9.7 | 9.8 | 347.8084 | 0.32139
9.8 | 9.9 | 354.3981 | 0.31765
9.9 | 10 | 359.1298 | 0.31233
10 | 10.1 | 362.526 | 0.30601
10.1 | 10.2 | 369.6778 | 0.30296
10.2 | 10.3 | 376.4453 | 0.29961
10.3 | 10.4 | 385.0897 | 0.29773
10.4 | 10.5 | 387.0712 | 0.2908
10.5 | 10.6 | 392.3651 | 0.28651
10.6 | 10.7 | 399.8131 | 0.28384
10.7 | 10.8 | 408.2752 | 0.28187
10.8 | 10.9 | 412.0319 | 0.27671
10.9 | 11 | 420.3339 | 0.27465
11 | 11.1 | 424.8009 | 0.27014
11.1 | 11.2 | 430.7279 | 0.26663
11.2 | 11.3 | 433.8701 | 0.26151
11.3 | 11.4 | 444.5198 | 0.26094
11.4 | 11.5 | 451.5649 | 0.25822
11.5 | 11.6 | 453.5153 | 0.25269
11.6 | 11.7 | 461.08 | 0.25037
11.7 | 11.8 | 465.742 | 0.24653
11.8 | 11.9 | 467.9537 | 0.24151
11.9 | 12 | 478.5831 | 0.24087
12 | 12.1 | 486.2451 | 0.23871
12.1 | 12.2 | 486.9612 | 0.23323
12.2 | 12.3 | 499.9138 | 0.23364
12.3 | 12.4 | 498.6072 | 0.22744
12.4 | 12.5 | 505.1934 | 0.22495
12.5 | 12.6 | 508.6564 | 0.22115
12.6 | 12.7 | 512.8375 | 0.21774
12.7 | 12.8 | 520.8042 | 0.21598
12.8 | 12.9 | 523.4342 | 0.21206
12.9 | 13 | 528.1069 | 0.20905
13 | 13.1 | 531.8486 | 0.20575
13.1 | 13.2 | 537 | 0.20306
13.2 | 13.3 | 543 | 0.20073
13.3 | 13.4 | 548.6407 | 0.19831
13.4 | 13.5 | 553.7521 | 0.19574
13.5 | 13.6 | 558.847 | 0.19322
13.6 | 13.7 | 558.7293 | 0.18898
13.7 | 13.8 | 562 | 0.18598
13.8 | 13.9 | 570 | 0.18459
13.9 | 14 | 576 | 0.18256
14 | 14.1 | 581 | 0.18025
14.1 | 14.2 | 586.2848 | 0.17808
14.2 | 14.3 | 589 | 0.17518
14.3 | 14.4 | 592.1743 | 0.17248
14.4 | 14.5 | 596.8172 | 0.17026
14.5 | 14.6 | 597 | 0.16683
14.6 | 14.7 | 598 | 0.16373
14.7 | 14.8 | 599 | 0.1607
14.8 | 14.9 | 600 | 0.15775
14.9 | 15 | 600 | 0.15461
15 | 15.1 | 600 | 0.15156
15.1 | 15.2 | 600 | 0.14859
15.2 | 15.3 | 600 | 0.14569
15.3 | 15.4 | 600 | 0.14288
15.4 | 15.5 | 600 | 0.14013
15.5 | 15.6 | 600 | 0.13745
15.6 | 15.7 | 600 | 0.13484
15.7 | 15.8 | 600 | 0.1323
15.8 | 15.9 | 600 | 0.12982
15.9 | 16 | 600 | 0.1274
16 | 16.1 | 600 | 0.12504
16.1 | 16.2 | 600 | 0.12274
16.2 | 16.3 | 600 | 0.12049
16.3 | 16.4 | 600 | 0.1183
16.4 | 16.5 | 600 | 0.11616
16.5 | 16.6 | 600 | 0.11408
16.6 | 16.7 | 600 | 0.11204
16.7 | 16.8 | 600 | 0.11005
16.8 | 16.9 | 600 | 0.10811
16.9 | 17 | 600 | 0.10621
17 | 17.1 | 600 | 0.10436
17.1 | 17.2 | 600 | 0.10255
17.2 | 17.3 | 600 | 0.10078
17.3 | 17.4 | 600 | 0.099054
17.4 | 17.5 | 600 | 0.097365
17.5 | 17.6 | 600 | 0.095715
17.6 | 17.7 | 600 | 0.094102
17.7 | 17.8 | 600 | 0.092525
17.8 | 17.9 | 600 | 0.090983
17.9 | 18 | 600 | 0.089475
18 | 18.1 | 600 | 0.088
18.1 | 18.2 | 600 | 0.086557
18.2 | 18.3 | 600 | 0.085146
18.3 | 18.4 | 600 | 0.083765
18.4 | 18.5 | 600 | 0.082414
18.5 | 18.6 | 600 | 0.081092
18.6 | 18.7 | 600 | 0.079798
18.7 | 18.8 | 600 | 0.078532
18.8 | 18.9 | 600 | 0.077292
18.9 | 19 | 600 | 0.076078
19 | 19.1 | 600 | 0.074889
19.1 | 19.2 | 600 | 0.073725
19.2 | 19.3 | 600 | 0.072585
19.3 | 19.4 | 600 | 0.071468
19.4 | 19.5 | 600 | 0.070374
19.5 | 19.6 | 600 | 0.069303
19.6 | 19.7 | 600 | 0.068253
19.7 | 19.8 | 600 | 0.067224
19.8 | 19.9 | 600 | 0.066215
19.9 | 20 | 600 | 0.065227
20 | 25 | 0 | 0
25 | 50 | 0 | 0