## XXXX_STD
Wind Speed From | Wind Speed To | Power (Kw) | Cp
0 | 1.2 | 0 | 0 | Turbine Make | Suzlon
1.2 | 1.3 | 0 | 0 | Turbine Type | S52
1.3 | 1.4 | 0 | 0 | Cut in Speed | 4
1.4 | 1.5 | 0 | 0 | Cut Out Speed | 25
1.5 | 1.6 | 0 | 0 | Rated Speed | 13
1.6 | 1.7 | 0 | 0 | Swept area | 2124
1.7 | 1.8 | 0 | 0 | Air Density | 1.0982
1.8 | 1.9 | 0 | 0
1.9 | 2 | 0 | 0
2 | 2.1 | 0 | 0
2.1 | 2.2 | 0 | 0
2.2 | 2.3 | 0 | 0
2.3 | 2.4 | 0 | 0
2.4 | 2.5 | 0 | 0
2.5 | 2.6 | 0 | 0
2.6 | 2.7 | 0 | 0
2.7 | 2.8 | 0 | 0
2.8 | 2.9 | 0 | 0
2.9 | 3 | 0 | 0
3 | 3.1 | 0 | 0
3.1 | 3.2 | 0.6 | 0.017269
3.2 | 3.3 | 1.9 | 0.049716
3.3 | 3.4 | 3 | 0.071577
3.4 | 3.5 | 3.8 | 0.082897
3.5 | 3.6 | 4.8 | 0.095991
3.6 | 3.7 | 6.8 | 0.12497
3.7 | 3.8 | 8.5 | 0.14388
3.8 | 3.9 | 10.1985 | 0.15936
3.9 | 4 | 14.3367 | 0.20723
4 | 4.1 | 17.0437 | 0.22834
4.1 | 4.2 | 19.5824 | 0.24362
4.2 | 4.3 | 21.7897 | 0.25217
4.3 | 4.4 | 24.5243 | 0.26448
4.4 | 4.5 | 29.2158 | 0.29407
4.5 | 4.6 | 31.9277 | 0.30042
4.6 | 4.7 | 35.3211 | 0.31114
4.7 | 4.8 | 38.5 | 0.31795
4.8 | 4.9 | 41.3 | 0.3202
4.9 | 5 | 44.5 | 0.32431
5 | 5.1 | 47.84 | 0.32815
5.1 | 5.2 | 51.5153 | 0.33298
5.2 | 5.3 | 55.0936 | 0.33596
5.3 | 5.4 | 59.1469 | 0.34064
5.4 | 5.5 | 63.4136 | 0.3453
5.5 | 5.6 | 68.3375 | 0.35218
5.6 | 5.7 | 73.3184 | 0.35797
5.7 | 5.8 | 78.2 | 0.36206
5.8 | 5.9 | 83.1923 | 0.36559
5.9 | 6 | 88.78 | 0.37064
6 | 6.1 | 94.3 | 0.37433
6.1 | 6.2 | 99.82 | 0.37707
6.2 | 6.3 | 105.2561 | 0.37867
6.3 | 6.4 | 110.8045 | 0.37995
6.4 | 6.5 | 116.84 | 0.38216
6.5 | 6.6 | 122.4957 | 0.38245
6.6 | 6.7 | 128.2921 | 0.38262
6.7 | 6.8 | 133.2994 | 0.38001
6.8 | 6.9 | 138.8195 | 0.37855
6.9 | 7 | 145.8315 | 0.38063
7 | 7.1 | 150.8523 | 0.3771
7.1 | 7.2 | 156.8251 | 0.37569
7.2 | 7.3 | 162.0072 | 0.37216
7.3 | 7.4 | 167.688 | 0.3696
7.4 | 7.5 | 175.0769 | 0.37045
7.5 | 7.6 | 180.7447 | 0.36735
7.6 | 7.7 | 187.3517 | 0.36594
7.7 | 7.8 | 193.3956 | 0.36322
7.8 | 7.9 | 200.4025 | 0.36209
7.9 | 8 | 207.0639 | 0.3601
8 | 8.1 | 213.0905 | 0.35685
8.1 | 8.2 | 219.8577 | 0.35472
8.2 | 8.3 | 225.9241 | 0.35133
8.3 | 8.4 | 231.5939 | 0.34729
8.4 | 8.5 | 238.3627 | 0.34482
8.5 | 8.6 | 244.863 | 0.34187
8.6 | 8.7 | 250.9469 | 0.33828
8.7 | 8.8 | 258.1693 | 0.33616
8.8 | 8.9 | 264.4898 | 0.33278
8.9 | 9 | 271.3047 | 0.32998
9 | 9.1 | 277.1123 | 0.32593
9.1 | 9.2 | 282.9342 | 0.32193
9.2 | 9.3 | 287.5906 | 0.31667
9.3 | 9.4 | 294.6223 | 0.31406
9.4 | 9.5 | 302.0218 | 0.31178
9.5 | 9.6 | 307.1469 | 0.30716
9.6 | 9.7 | 315.5283 | 0.30579
9.7 | 9.8 | 322.569 | 0.30304
9.8 | 9.9 | 327.9647 | 0.29877
9.9 | 10 | 332.9937 | 0.29426
10 | 10.1 | 339.9947 | 0.29152
10.1 | 10.2 | 346.2318 | 0.28814
10.2 | 10.3 | 352.8342 | 0.28508
10.3 | 10.4 | 358.8229 | 0.28155
10.4 | 10.5 | 366.2979 | 0.27921
10.5 | 10.6 | 371.4562 | 0.27513
10.6 | 10.7 | 378.0305 | 0.27215
10.7 | 10.8 | 384.4265 | 0.26906
10.8 | 10.9 | 389.5835 | 0.26517
10.9 | 11 | 395.0098 | 0.26153
11 | 11.1 | 402.9957 | 0.25961
11.1 | 11.2 | 407.7857 | 0.25566
11.2 | 11.3 | 412.7325 | 0.25189
11.3 | 11.4 | 420.6561 | 0.24997
11.4 | 11.5 | 426.7274 | 0.24696
11.5 | 11.6 | 431.0695 | 0.24302
11.6 | 11.7 | 437.1273 | 0.24012
11.7 | 11.8 | 442.8074 | 0.23706
11.8 | 11.9 | 450.0464 | 0.23486
11.9 | 12 | 454.6476 | 0.23133
12 | 12.1 | 460.2996 | 0.2284
12.1 | 12.2 | 466.2263 | 0.22565
12.2 | 12.3 | 473.0379 | 0.22336
12.3 | 12.4 | 477.034 | 0.2198
12.4 | 12.5 | 482.9823 | 0.2172
12.5 | 12.6 | 486.5965 | 0.21362
12.6 | 12.7 | 491.5518 | 0.21069
12.7 | 12.8 | 496.6998 | 0.20791
12.8 | 12.9 | 502.5613 | 0.20547
12.9 | 13 | 507.5625 | 0.20273
13 | 13.1 | 513.0848 | 0.20024
13.1 | 13.2 | 514.0754 | 0.19607
13.2 | 13.3 | 521.1653 | 0.19429
13.3 | 13.4 | 527.5488 | 0.19227
13.4 | 13.5 | 533.9322 | 0.19027
13.5 | 13.6 | 540.3157 | 0.1883
13.6 | 13.7 | 546.6992 | 0.18635
13.7 | 13.8 | 553.0827 | 0.18443
13.8 | 13.9 | 559.4661 | 0.18253
13.9 | 14 | 565.8496 | 0.18066
14 | 14.1 | 572.2331 | 0.17881
14.1 | 14.2 | 578.6165 | 0.17698
14.2 | 14.3 | 585 | 0.17518
14.3 | 14.4 | 585 | 0.17153
14.4 | 14.5 | 585 | 0.16798
14.5 | 14.6 | 585 | 0.16453
14.6 | 14.7 | 585 | 0.16117
14.7 | 14.8 | 585 | 0.15791
14.8 | 14.9 | 585 | 0.15473
14.9 | 15 | 585 | 0.15163
15 | 15.1 | 585 | 0.14862
15.1 | 15.2 | 585 | 0.14569
15.2 | 15.3 | 585 | 0.14283
15.3 | 15.4 | 585 | 0.14005
15.4 | 15.5 | 585 | 0.13734
15.5 | 15.6 | 585 | 0.1347
15.6 | 15.7 | 585 | 0.13212
15.7 | 15.8 | 585 | 0.12961
15.8 | 15.9 | 585 | 0.12717
15.9 | 16 | 585 | 0.12478
16 | 16.1 | 585 | 0.12246
16.1 | 16.2 | 585 | 0.12019
16.2 | 16.3 | 585 | 0.11798
16.3 | 16.4 | 585 | 0.11582
16.4 | 16.5 | 585 | 0.11372
16.5 | 16.6 | 585 | 0.11166
16.6 | 16.7 | 585 | 0.10965
16.7 | 16.8 | 585 | 0.1077
16.8 | 16.9 | 585 | 0.10578
16.9 | 17 | 585 | 0.10392
17 | 17.1 | 585 | 0.10209
17.1 | 17.2 | 585 | 0.10031
17.2 | 17.3 | 585 | 0.098574
17.3 | 17.4 | 585 | 0.096875
17.4 | 17.5 | 585 | 0.095214
17.5 | 17.6 | 585 | 0.093591
17.6 | 17.7 | 585 | 0.092005
17.7 | 17.8 | 585 | 0.090454
17.8 | 17.9 | 585 | 0.088939
17.9 | 18 | 585 | 0.087456
18 | 18.1 | 585 | 0.086007
18.1 | 18.2 | 585 | 0.084589
18.2 | 18.3 | 585 | 0.083202
18.3 | 18.4 | 585 | 0.081846
18.4 | 18.5 | 585 | 0.080519
18.5 | 18.6 | 585 | 0.07922
18.6 | 18.7 | 585 | 0.077949
18.7 | 18.8 | 585 | 0.076705
18.8 | 18.9 | 585 | 0.075488
18.9 | 19 | 585 | 0.074296
19 | 19.1 | 585 | 0.073129
19.1 | 19.2 | 585 | 0.071986
19.2 | 19.3 | 585 | 0.070867
19.3 | 19.4 | 585 | 0.069771
19.4 | 19.5 | 585 | 0.068698
19.5 | 19.6 | 585 | 0.067647
19.6 | 19.7 | 585 | 0.066616
19.7 | 19.8 | 585 | 0.065607
19.8 | 19.9 | 585 | 0.064618
19.9 | 20 | 585 | 0.063649
20.1 | 25 | 0 | 0
25 | 50 | 0 | 0