## XXXX_STD
Wind Speed From | Wind Speed To | Power (Kw) | Cp
0 | 1.2 | 0 | 0 | Turbine Make | Suzlon
1.2 | 1.3 | 0 | 0 | Turbine Type | S52
1.3 | 1.4 | 0 | 0 | Cut in Speed | 4
1.4 | 1.5 | 0 | 0 | Cut Out Speed | 25
1.5 | 1.6 | 0 | 0 | Rated Speed | 13
1.6 | 1.7 | 0 | 0 | Swept area | 2124
1.7 | 1.8 | 0 | 0 | Air Density | 1.1176
1.8 | 1.9 | 0 | 0
1.9 | 2 | 0 | 0
2 | 2.1 | 0 | 0
2.1 | 2.2 | 0 | 0
2.2 | 2.3 | 0 | 0
2.3 | 2.4 | 0 | 0
2.4 | 2.5 | 0 | 0
2.5 | 2.6 | 0 | 0
2.6 | 2.7 | 0 | 0
2.7 | 2.8 | 0 | 0
2.8 | 2.9 | 1 | 0.03838
2.9 | 3 | 2 | 0.069089
3 | 3.1 | 3 | 0.093612
3.1 | 3.2 | 4.5 | 0.12726
3.2 | 3.3 | 6.4 | 0.16455
3.3 | 3.4 | 7.54 | 0.17677
3.4 | 3.5 | 9 | 0.19292
3.5 | 3.6 | 10 | 0.1965
3.6 | 3.7 | 11.5 | 0.20767
3.7 | 3.8 | 13 | 0.21623
3.8 | 3.9 | 15 | 0.23031
3.9 | 4 | 17 | 0.24145
4 | 4.1 | 19.5 | 0.2567
4.1 | 4.2 | 22.1141 | 0.27033
4.2 | 4.3 | 24.6117 | 0.27988
4.3 | 4.4 | 27 | 0.28611
4.4 | 4.5 | 30.0446 | 0.29715
4.5 | 4.6 | 33.3294 | 0.30815
4.6 | 4.7 | 37.4873 | 0.32448
4.7 | 4.8 | 40.8272 | 0.33131
4.8 | 4.9 | 44.8442 | 0.34163
4.9 | 5 | 49.2894 | 0.35297
5 | 5.1 | 53.7345 | 0.36217
5.1 | 5.2 | 58.1796 | 0.36952
5.2 | 5.3 | 62.6248 | 0.37524
5.3 | 5.4 | 67.0699 | 0.37955
5.4 | 5.5 | 72.9876 | 0.39052
5.5 | 5.6 | 78.9054 | 0.39957
5.6 | 5.7 | 84.8231 | 0.40693
5.7 | 5.8 | 90.7409 | 0.41281
5.8 | 5.9 | 96.6586 | 0.41738
5.9 | 6 | 102.5764 | 0.42079
6 | 6.1 | 108.4941 | 0.42318
6.1 | 6.2 | 114.4119 | 0.42467
6.2 | 6.3 | 120.3296 | 0.42537
6.3 | 6.4 | 126.2474 | 0.42538
6.4 | 6.5 | 132.1651 | 0.42477
6.5 | 6.6 | 138.0829 | 0.42362
6.6 | 6.7 | 144.0006 | 0.42199
6.7 | 6.8 | 149.9183 | 0.41996
6.8 | 6.9 | 155.8361 | 0.41756
6.9 | 7 | 162.9509 | 0.41791
7 | 7.1 | 170.0656 | 0.41773
7.1 | 7.2 | 177.1804 | 0.41707
7.2 | 7.3 | 184.2951 | 0.416
7.3 | 7.4 | 191.4099 | 0.41454
7.4 | 7.5 | 198.5247 | 0.41276
7.5 | 7.6 | 205.5603 | 0.41051
7.6 | 7.7 | 212.4804 | 0.4078
7.7 | 7.8 | 219.9522 | 0.40591
7.8 | 7.9 | 227.3061 | 0.40355
7.9 | 8 | 234.1223 | 0.40007
8 | 8.1 | 240.8803 | 0.39637
8.1 | 8.2 | 248.0828 | 0.39329
8.2 | 8.3 | 255.4167 | 0.39028
8.3 | 8.4 | 262.6599 | 0.38702
8.4 | 8.5 | 269.6548 | 0.3833
8.5 | 8.6 | 276.9002 | 0.37987
8.6 | 8.7 | 283.9226 | 0.37608
8.7 | 8.8 | 292.1233 | 0.37375
8.8 | 8.9 | 297.4229 | 0.36771
8.9 | 9 | 304.7604 | 0.36422
9 | 9.1 | 312.0019 | 0.36058
9.1 | 9.2 | 319.9481 | 0.35771
9.2 | 9.3 | 325.5454 | 0.35223
9.3 | 9.4 | 332.502 | 0.34827
9.4 | 9.5 | 340.6785 | 0.34557
9.5 | 9.6 | 346.7919 | 0.34078
9.6 | 9.7 | 355.3844 | 0.33842
9.7 | 9.8 | 362.2292 | 0.33438
9.8 | 9.9 | 368.3551 | 0.32973
9.9 | 10 | 376.9563 | 0.32731
10 | 10.1 | 380.9762 | 0.32098
10.1 | 10.2 | 388.719 | 0.31787
10.2 | 10.3 | 396.6778 | 0.31493
10.3 | 10.4 | 403.6926 | 0.31125
10.4 | 10.5 | 412.251 | 0.30877
10.5 | 10.6 | 419.338 | 0.30519
10.6 | 10.7 | 424.8772 | 0.30055
10.7 | 10.8 | 432.8717 | 0.2977
10.8 | 10.9 | 436.4835 | 0.29192
10.9 | 11 | 445.5237 | 0.28984
11 | 11.1 | 456.0337 | 0.28866
11.1 | 11.2 | 459.3429 | 0.28297
11.2 | 11.3 | 466.8828 | 0.27998
11.3 | 11.4 | 471.9169 | 0.27555
11.4 | 11.5 | 476.3196 | 0.27087
11.5 | 11.6 | 490.4757 | 0.2717
11.6 | 11.7 | 492.1415 | 0.26564
11.7 | 11.8 | 500.5396 | 0.2633
11.8 | 11.9 | 509.7193 | 0.26137
11.9 | 12 | 512.4524 | 0.2562
12 | 12.1 | 514.9793 | 0.25108
12.1 | 12.2 | 526.4216 | 0.25035
12.2 | 12.3 | 538.2457 | 0.24973
12.3 | 12.4 | 542 | 0.24539
12.4 | 12.5 | 546 | 0.24127
12.5 | 12.6 | 550.0936 | 0.23729
12.6 | 12.7 | 552.3576 | 0.23264
12.7 | 12.8 | 561.0031 | 0.23074
12.8 | 12.9 | 569.2449 | 0.22869
12.9 | 13 | 574 | 0.22528
13 | 13.1 | 576.2158 | 0.22097
13.1 | 13.2 | 580 | 0.21736
13.2 | 13.3 | 580 | 0.21246
13.3 | 13.4 | 580 | 0.2077
13.4 | 13.5 | 580 | 0.20309
13.5 | 13.6 | 580 | 0.19861
13.6 | 13.7 | 580 | 0.19426
13.7 | 13.8 | 580 | 0.19004
13.8 | 13.9 | 580 | 0.18594
13.9 | 14 | 580 | 0.18195
14 | 14.1 | 580 | 0.17808
14.1 | 14.2 | 580 | 0.17432
14.2 | 14.3 | 580 | 0.17066
14.3 | 14.4 | 580 | 0.16711
14.4 | 14.5 | 580 | 0.16365
14.5 | 14.6 | 580 | 0.16029
14.6 | 14.7 | 580 | 0.15702
14.7 | 14.8 | 580 | 0.15383
14.8 | 14.9 | 580 | 0.15074
14.9 | 15 | 580 | 0.14772
15 | 15.1 | 580 | 0.14479
15.1 | 15.2 | 580 | 0.14193
15.2 | 15.3 | 580 | 0.13915
15.3 | 15.4 | 580 | 0.13644
15.4 | 15.5 | 580 | 0.13379
15.5 | 15.6 | 580 | 0.13122
15.6 | 15.7 | 580 | 0.12871
15.7 | 15.8 | 580 | 0.12627
15.8 | 15.9 | 580 | 0.12389
15.9 | 16 | 580 | 0.12157
16 | 16.1 | 580 | 0.1193
16.1 | 16.2 | 580 | 0.11709
16.2 | 16.3 | 580 | 0.11494
16.3 | 16.4 | 580 | 0.11283
16.4 | 16.5 | 580 | 0.11078
16.5 | 16.6 | 580 | 0.10878
16.6 | 16.7 | 580 | 0.10683
16.7 | 16.8 | 580 | 0.10492
16.8 | 16.9 | 580 | 0.10306
16.9 | 17 | 580 | 0.10124
17 | 17.1 | 580 | 0.099461
17.1 | 17.2 | 580 | 0.097727
17.2 | 17.3 | 580 | 0.096032
17.3 | 17.4 | 580 | 0.094376
17.4 | 17.5 | 580 | 0.092759
17.5 | 17.6 | 580 | 0.091177
17.6 | 17.7 | 580 | 0.089632
17.7 | 17.8 | 580 | 0.088121
17.8 | 17.9 | 580 | 0.086645
17.9 | 18 | 580 | 0.085201
18 | 18.1 | 580 | 0.083788
18.1 | 18.2 | 580 | 0.082407
18.2 | 18.3 | 580 | 0.081056
18.3 | 18.4 | 580 | 0.079735
18.4 | 18.5 | 580 | 0.078442
18.5 | 18.6 | 580 | 0.077177
18.6 | 18.7 | 580 | 0.075939
18.7 | 18.8 | 580 | 0.074727
18.8 | 18.9 | 580 | 0.073541
18.9 | 19 | 580 | 0.07238
19 | 19.1 | 580 | 0.071243
19.1 | 19.2 | 580 | 0.07013
19.2 | 19.3 | 580 | 0.06904
19.3 | 19.4 | 580 | 0.067972
19.4 | 19.5 | 580 | 0.066926
19.5 | 19.6 | 580 | 0.065902
19.6 | 19.7 | 580 | 0.064898
19.7 | 19.8 | 580 | 0.063915
19.8 | 19.9 | 580 | 0.062951
19.9 | 20 | 580 | 0.062007
20 | 25 | 0 | 0
25 | 50 | 0 | 0