## XXXX_STD
Wind Speed From | Wind Speed To | Power (Kw) | Cp
0 | 1.2 | 0 | 0 | Turbine Make | Suzlon
1.2 | 1.3 | 0 | 0 | Turbine Type | S52
1.3 | 1.4 | 0 | 0 | Cut in Speed | 4
1.4 | 1.5 | 0 | 0 | Cut Out Speed | 25
1.5 | 1.6 | 0 | 0 | Rated Speed | 13
1.6 | 1.7 | 0 | 0 | Swept area | 2124
1.7 | 1.8 | 0 | 0 | Air Density | 1.1603
1.8 | 1.9 | 0 | 0
1.9 | 2 | 0 | 0
2 | 2.1 | 0 | 0
2.1 | 2.2 | 0 | 0
2.2 | 2.3 | 0 | 0
2.3 | 2.4 | 0 | 0
2.4 | 2.5 | 0 | 0
2.5 | 2.6 | 0 | 0
2.6 | 2.7 | 0 | 0
2.7 | 2.8 | 0 | 0
2.8 | 2.9 | 0 | 0
2.9 | 3 | 0 | 0
3 | 3.1 | 0 | 0
3.1 | 3.2 | 1 | 0.024766
3.2 | 3.3 | 1.65 | 0.03726
3.3 | 3.4 | 2.12 | 0.043773
3.4 | 3.5 | 2.87 | 0.054323
3.5 | 3.6 | 3.39 | 0.058965
3.6 | 3.7 | 4.56 | 0.073058
3.7 | 3.8 | 6 | 0.088737
3.8 | 3.9 | 8 | 0.10945
3.9 | 4 | 10 | 0.1268
4 | 4.1 | 12 | 0.1413
4.1 | 4.2 | 14 | 0.15335
4.2 | 4.3 | 16.4489 | 0.16789
4.3 | 4.4 | 18.8176 | 0.17927
4.4 | 4.5 | 21.8891 | 0.19494
4.5 | 4.6 | 25.6937 | 0.21422
4.6 | 4.7 | 28.8257 | 0.22532
4.7 | 4.8 | 32.4321 | 0.23799
4.8 | 4.9 | 36.3594 | 0.2508
4.9 | 5 | 40.2872 | 0.26155
5 | 5.1 | 44.0692 | 0.26961
5.1 | 5.2 | 48.157 | 0.27794
5.2 | 5.3 | 52.6707 | 0.28711
5.3 | 5.4 | 57.1421 | 0.2945
5.4 | 5.5 | 61.6549 | 0.30074
5.5 | 5.6 | 65.7204 | 0.3037
5.6 | 5.7 | 71.0075 | 0.31116
5.7 | 5.8 | 74.9166 | 0.3116
5.8 | 5.9 | 80.9719 | 0.31995
5.9 | 6 | 85.3073 | 0.32051
6 | 6.1 | 89.6782 | 0.32063
6.1 | 6.2 | 95.8904 | 0.32652
6.2 | 6.3 | 100.8112 | 0.32718
6.3 | 6.4 | 107.0429 | 0.33138
6.4 | 6.5 | 111.989 | 0.33093
6.5 | 6.6 | 118.8768 | 0.33556
6.6 | 6.7 | 125.1526 | 0.33769
6.7 | 6.8 | 130.7315 | 0.33741
6.8 | 6.9 | 138.2847 | 0.34161
6.9 | 7 | 145.8344 | 0.34504
7 | 7.1 | 151.4054 | 0.3433
7.1 | 7.2 | 159.2138 | 0.34617
7.2 | 7.3 | 166.6597 | 0.34767
7.3 | 7.4 | 174.1961 | 0.34886
7.4 | 7.5 | 182.7146 | 0.35148
7.5 | 7.6 | 189.7472 | 0.35078
7.6 | 7.7 | 196.4983 | 0.34929
7.7 | 7.8 | 204.8279 | 0.35028
7.8 | 7.9 | 212.5214 | 0.34981
7.9 | 8 | 218.7708 | 0.34676
8 | 8.1 | 225.7364 | 0.34471
8.1 | 8.2 | 231.3362 | 0.34049
8.2 | 8.3 | 238.4238 | 0.33839
8.3 | 8.4 | 245.2128 | 0.33575
8.4 | 8.5 | 250.4254 | 0.33092
8.5 | 8.6 | 258.3349 | 0.3296
8.6 | 8.7 | 265.0201 | 0.32661
8.7 | 8.8 | 271.5745 | 0.3234
8.8 | 8.9 | 277.1342 | 0.31903
8.9 | 9 | 282.3284 | 0.31429
9 | 9.1 | 289.5079 | 0.31178
9.1 | 9.2 | 296.141 | 0.30863
9.2 | 9.3 | 302.3915 | 0.30509
9.3 | 9.4 | 308.682 | 0.3016
9.4 | 9.5 | 313.9833 | 0.29719
9.5 | 9.6 | 320.0178 | 0.29354
9.6 | 9.7 | 327.0499 | 0.29081
9.7 | 9.8 | 334.351 | 0.28829
9.8 | 9.9 | 340.5248 | 0.28481
9.9 | 10 | 344.0609 | 0.27922
10 | 10.1 | 349.7258 | 0.27547
10.1 | 10.2 | 356.3816 | 0.27253
10.2 | 10.3 | 365.3906 | 0.27136
10.3 | 10.4 | 369.3978 | 0.2665
10.4 | 10.5 | 376.197 | 0.26373
10.5 | 10.6 | 382.0915 | 0.26035
10.6 | 10.7 | 385.3867 | 0.2553
10.7 | 10.8 | 391.7501 | 0.25237
10.8 | 10.9 | 396.8677 | 0.2487
10.9 | 11 | 402.7112 | 0.24554
11 | 11.1 | 409.1167 | 0.24276
11.1 | 11.2 | 411.7936 | 0.23787
11.2 | 11.3 | 418.6601 | 0.23547
11.3 | 11.4 | 424.2986 | 0.23241
11.4 | 11.5 | 430.5323 | 0.22973
11.5 | 11.6 | 436.6549 | 0.22702
11.6 | 11.7 | 438.4072 | 0.22214
11.7 | 11.8 | 442.6625 | 0.21864
11.8 | 11.9 | 453.1382 | 0.21822
11.9 | 12 | 457.9235 | 0.21506
12 | 12.1 | 463.8574 | 0.21249
12.1 | 12.2 | 474.8167 | 0.2122
12.2 | 12.3 | 476.4831 | 0.2078
12.3 | 12.4 | 484.3036 | 0.20614
12.4 | 12.5 | 491.2966 | 0.20414
12.5 | 12.6 | 497.3898 | 0.20179
12.6 | 12.7 | 505 | 0.20007
12.7 | 12.8 | 515 | 0.19929
12.8 | 12.9 | 517 | 0.19545
12.9 | 13 | 519 | 0.19171
13 | 13.1 | 521 | 0.18807
13.1 | 13.2 | 523 | 0.18454
13.2 | 13.3 | 525 | 0.1811
13.3 | 13.4 | 527 | 0.17775
13.4 | 13.5 | 529 | 0.17449
13.5 | 13.6 | 531 | 0.17131
13.6 | 13.7 | 533 | 0.16822
13.7 | 13.8 | 535 | 0.1652
13.8 | 13.9 | 538 | 0.16257
13.9 | 14 | 540 | 0.1597
14 | 14.1 | 548.57 | 0.15881
14.1 | 14.2 | 557.75 | 0.15808
14.2 | 14.3 | 557.75 | 0.15479
14.3 | 14.4 | 557.75 | 0.15159
14.4 | 14.5 | 557.75 | 0.14847
14.5 | 14.6 | 557.75 | 0.14544
14.6 | 14.7 | 557.75 | 0.14249
14.7 | 14.8 | 557.75 | 0.13962
14.8 | 14.9 | 557.75 | 0.13683
14.9 | 15 | 557.75 | 0.13411
15 | 15.1 | 557.75 | 0.13147
15.1 | 15.2 | 557.75 | 0.12889
15.2 | 15.3 | 557.75 | 0.12638
15.3 | 15.4 | 557.75 | 0.12393
15.4 | 15.5 | 557.75 | 0.12155
15.5 | 15.6 | 557.75 | 0.11923
15.6 | 15.7 | 557.75 | 0.11696
15.7 | 15.8 | 557.75 | 0.11476
15.8 | 15.9 | 557.75 | 0.1126
15.9 | 16 | 557.75 | 0.11051
16 | 16.1 | 557.75 | 0.10846
16.1 | 16.2 | 557.75 | 0.10646
16.2 | 16.3 | 557.75 | 0.10452
16.3 | 16.4 | 557.75 | 0.10262
16.4 | 16.5 | 557.75 | 0.10076
16.5 | 16.6 | 557.75 | 0.098951
16.6 | 16.7 | 557.75 | 0.097184
16.7 | 16.8 | 557.75 | 0.095459
16.8 | 16.9 | 557.75 | 0.093774
16.9 | 17 | 557.75 | 0.092129
17 | 17.1 | 557.75 | 0.090522
17.1 | 17.2 | 557.75 | 0.088953
17.2 | 17.3 | 557.75 | 0.087419
17.3 | 17.4 | 557.75 | 0.085921
17.4 | 17.5 | 557.75 | 0.084456
17.5 | 17.6 | 557.75 | 0.083025
17.6 | 17.7 | 557.75 | 0.081625
17.7 | 17.8 | 557.75 | 0.080257
17.8 | 17.9 | 557.75 | 0.07892
17.9 | 18 | 557.75 | 0.077612
18 | 18.1 | 557.75 | 0.076332
18.1 | 18.2 | 557.75 | 0.075081
18.2 | 18.3 | 557.75 | 0.073857
18.3 | 18.4 | 557.75 | 0.072659
18.4 | 18.5 | 557.75 | 0.071487
18.5 | 18.6 | 557.75 | 0.070341
18.6 | 18.7 | 557.75 | 0.069218
18.7 | 18.8 | 557.75 | 0.068119
18.8 | 18.9 | 557.75 | 0.067044
18.9 | 19 | 557.75 | 0.065991
19 | 19.1 | 557.75 | 0.06496
19.1 | 19.2 | 557.75 | 0.06395
19.2 | 19.3 | 557.75 | 0.062961
19.3 | 19.4 | 557.75 | 0.061993
19.4 | 19.5 | 557.75 | 0.061044
19.5 | 19.6 | 557.75 | 0.060114
19.6 | 19.7 | 557.75 | 0.059203
19.7 | 19.8 | 557.75 | 0.058311
19.8 | 19.9 | 557.75 | 0.057436
19.9 | 20 | 557.75 | 0.056579
20 | 21 | 557.75 | 0.055739
25 | 50 | 0 | 0