## XXXX_STD
Wind Speed From | Wind Speed To | Power (Kw) | Cp
0 | 1.2 | 0 | 0 | Turbine Make | Suzlon
1.2 | 1.3 | 0 | 0 | Turbine Type | S52
1.3 | 1.4 | 0 | 0 | Cut in Speed | 4
1.4 | 1.5 | 0 | 0 | Cut Out Speed | 25
1.5 | 1.6 | 0 | 0 | Rated Speed | 13
1.6 | 1.7 | 0 | 0 | Swept area | 2124
1.7 | 1.8 | 0 | 0 | Air Density | 1.1552
1.8 | 1.9 | 0 | 0
1.9 | 2 | 0 | 0
2 | 2.1 | 0 | 0
2.1 | 2.2 | 0 | 0
2.2 | 2.3 | 0 | 0
2.3 | 2.4 | 0 | 0
2.4 | 2.5 | 0 | 0
2.5 | 2.6 | 0 | 0
2.6 | 2.7 | 0 | 0
2.7 | 2.8 | 0 | 0
2.8 | 2.9 | 0 | 0
2.9 | 3 | 0 | 0
3 | 3.1 | 0 | 0
3.1 | 3.2 | 0 | 0
3.2 | 3.3 | 0 | 0
3.3 | 3.4 | 0 | 0
3.4 | 3.5 | 0 | 0
3.5 | 3.6 | 1 | 0.019011
3.6 | 3.7 | 2 | 0.034941
3.7 | 3.8 | 4 | 0.064368
3.8 | 3.9 | 8.1316 | 0.12079
3.9 | 4 | 9.977 | 0.1371
4 | 4.1 | 11.9025 | 0.15159
4.1 | 4.2 | 15.1837 | 0.17957
4.2 | 4.3 | 17.5166 | 0.19272
4.3 | 4.4 | 20.544 | 0.21062
4.4 | 4.5 | 23.3382 | 0.22332
4.5 | 4.6 | 27.6513 | 0.24734
4.6 | 4.7 | 30.6827 | 0.25694
4.7 | 4.8 | 34.8297 | 0.27345
4.8 | 4.9 | 39.5244 | 0.29131
4.9 | 5 | 42.5 | 0.29446
5 | 5.1 | 46.4157 | 0.30267
5.1 | 5.2 | 51.3184 | 0.31534
5.2 | 5.3 | 55.5772 | 0.32218
5.3 | 5.4 | 60.1975 | 0.32959
5.4 | 5.5 | 64.8031 | 0.33545
5.5 | 5.6 | 69.7981 | 0.34196
5.6 | 5.7 | 74.8011 | 0.34719
5.7 | 5.8 | 80.2921 | 0.3534
5.8 | 5.9 | 85.1406 | 0.35569
5.9 | 6 | 90.8801 | 0.36069
6 | 6.1 | 96.5354 | 0.36429
6.1 | 6.2 | 102.4752 | 0.368
6.2 | 6.3 | 108.6209 | 0.3715
6.3 | 6.4 | 115.347 | 0.37601
6.4 | 6.5 | 120.4803 | 0.37462
6.5 | 6.6 | 127.2501 | 0.37769
6.6 | 6.7 | 134.392 | 0.38103
6.7 | 6.8 | 140.2841 | 0.38019
6.8 | 6.9 | 147.9625 | 0.38357
6.9 | 7 | 153.4643 | 0.38078
7 | 7.1 | 159.8964 | 0.37998
7.1 | 7.2 | 166.8637 | 0.38002
7.2 | 7.3 | 174.0985 | 0.3802
7.3 | 7.4 | 179.9414 | 0.37703
7.4 | 7.5 | 187.1756 | 0.37651
7.5 | 7.6 | 193.7821 | 0.37441
7.6 | 7.7 | 201.2087 | 0.37361
7.7 | 7.8 | 206.946 | 0.36949
7.8 | 7.9 | 215.4346 | 0.37004
7.9 | 8 | 220.1705 | 0.364
8 | 8.1 | 227.6023 | 0.36235
8.1 | 8.2 | 234.1889 | 0.35919
8.2 | 8.3 | 240.7415 | 0.3559
8.3 | 8.4 | 247.3088 | 0.35255
8.4 | 8.5 | 253.4779 | 0.34859
8.5 | 8.6 | 259.4789 | 0.3444
8.6 | 8.7 | 264.9931 | 0.33959
8.7 | 8.8 | 271.7445 | 0.33637
8.8 | 8.9 | 277.4558 | 0.33187
8.9 | 9 | 285.3748 | 0.32996
9 | 9.1 | 289.9308 | 0.32418
9.1 | 9.2 | 296.8759 | 0.32112
9.2 | 9.3 | 303.3182 | 0.31751
9.3 | 9.4 | 307.9081 | 0.31203
9.4 | 9.5 | 314.3714 | 0.30852
9.5 | 9.6 | 321.3306 | 0.30549
9.6 | 9.7 | 326.3014 | 0.30062
9.7 | 9.8 | 333.7994 | 0.29812
9.8 | 9.9 | 338.4176 | 0.29308
9.9 | 10 | 342.9882 | 0.28813
10 | 10.1 | 351.3329 | 0.28638
10.1 | 10.2 | 356.5835 | 0.28211
10.2 | 10.3 | 364.2747 | 0.2798
10.3 | 10.4 | 366.6992 | 0.27354
10.4 | 10.5 | 373.327 | 0.27053
10.5 | 10.6 | 377.7816 | 0.26601
10.6 | 10.7 | 380.3205 | 0.26029
10.7 | 10.8 | 385.8208 | 0.25672
10.8 | 10.9 | 391.2949 | 0.25319
10.9 | 11 | 396.3032 | 0.24944
11 | 11.1 | 400.8946 | 0.24551
11.1 | 11.2 | 404.2643 | 0.24094
11.2 | 11.3 | 407.1034 | 0.23619
11.3 | 11.4 | 414.1625 | 0.23397
11.4 | 11.5 | 412.55 | 0.22698
11.5 | 11.6 | 422.6402 | 0.22651
11.6 | 11.7 | 426.0966 | 0.22251
11.7 | 11.8 | 429.2063 | 0.21844
11.8 | 11.9 | 433.9778 | 0.2153
11.9 | 12 | 438.5268 | 0.21212
12 | 12.1 | 438.3554 | 0.20678
12.1 | 12.2 | 444.5623 | 0.20455
12.2 | 12.3 | 453.4932 | 0.20357
12.3 | 12.4 | 457.4476 | 0.20038
12.4 | 12.5 | 457.7884 | 0.19571
12.5 | 12.6 | 469.1926 | 0.19581
12.6 | 12.7 | 477.1 | 0.19441
12.7 | 12.8 | 475.672 | 0.18928
12.8 | 12.9 | 484.5074 | 0.18832
12.9 | 13 | 481.4 | 0.18279
13 | 13.1 | 493.9158 | 0.18325
13.1 | 13.2 | 493.9 | 0.17908
13.2 | 13.3 | 494 | 0.17507
13.3 | 13.4 | 495.5417 | 0.17169
13.4 | 13.5 | 496 | 0.16803
13.5 | 13.6 | 505 | 0.1673
13.6 | 13.7 | 513 | 0.16623
13.7 | 13.8 | 522 | 0.16547
13.8 | 13.9 | 530 | 0.16438
13.9 | 14 | 533.5 | 0.16192
14 | 14.1 | 537 | 0.15952
14.1 | 14.2 | 540.5 | 0.15717
14.2 | 14.3 | 544 | 0.15486
14.3 | 14.4 | 547.5 | 0.15261
14.4 | 14.5 | 551 | 0.15041
14.5 | 14.6 | 554.5 | 0.14826
14.6 | 14.7 | 558 | 0.14615
14.7 | 14.8 | 561.5 | 0.14408
14.8 | 14.9 | 565 | 0.14206
14.9 | 15 | 568.5 | 0.14008
15 | 15.1 | 572 | 0.13815
15.1 | 15.2 | 575.5 | 0.13625
15.2 | 15.3 | 579 | 0.13439
15.3 | 15.4 | 582.5 | 0.13257
15.4 | 15.5 | 586 | 0.13078
15.5 | 15.6 | 589.5 | 0.12903
15.6 | 15.7 | 593 | 0.12732
15.7 | 15.8 | 596.5 | 0.12564
15.8 | 15.9 | 600 | 0.12399
15.9 | 16 | 600 | 0.12167
16 | 16.1 | 600 | 0.1194
16.1 | 16.2 | 600 | 0.11719
16.2 | 16.3 | 600 | 0.11503
16.3 | 16.4 | 600 | 0.11293
16.4 | 16.5 | 600 | 0.11088
16.5 | 16.6 | 600 | 0.10887
16.6 | 16.7 | 600 | 0.10692
16.7 | 16.8 | 600 | 0.10501
16.8 | 16.9 | 600 | 0.10314
16.9 | 17 | 600 | 0.10132
17 | 17.1 | 600 | 0.099546
17.1 | 17.2 | 600 | 0.09781
17.2 | 17.3 | 600 | 0.096113
17.3 | 17.4 | 600 | 0.094456
17.4 | 17.5 | 600 | 0.092837
17.5 | 17.6 | 600 | 0.091255
17.6 | 17.7 | 600 | 0.089708
17.7 | 17.8 | 600 | 0.088196
17.8 | 17.9 | 600 | 0.086718
17.9 | 18 | 600 | 0.085273
18 | 18.1 | 600 | 0.083859
18.1 | 18.2 | 600 | 0.082477
18.2 | 18.3 | 600 | 0.081125
18.3 | 18.4 | 600 | 0.079802
18.4 | 18.5 | 600 | 0.078508
18.5 | 18.6 | 600 | 0.077242
18.6 | 18.7 | 600 | 0.076003
18.7 | 18.8 | 600 | 0.07479
18.8 | 18.9 | 600 | 0.073603
18.9 | 19 | 600 | 0.072441
19 | 19.1 | 600 | 0.071303
19.1 | 19.2 | 600 | 0.070189
19.2 | 19.3 | 600 | 0.069098
19.3 | 19.4 | 600 | 0.06803
19.4 | 19.5 | 600 | 0.066983
19.5 | 19.6 | 600 | 0.065958
19.6 | 19.7 | 600 | 0.064953
19.7 | 19.8 | 600 | 0.063969
19.8 | 19.9 | 600 | 0.063005
19.9 | 20 | 600 | 0.06206
20 | 25 | 0 | 0
25 | 50 | 0 | 0