## SUTHARI_0419
Wind Speed From | Wind Speed To | Power (Kw) | Cp
0 | 1.2 | 0 | 0 | Turbine Make | Suzlon
1.2 | 1.3 | 0 | 0 | Turbine Type | S52
1.3 | 1.4 | 0 | 0 | Cut in Speed | 4
1.4 | 1.5 | 0 | 0 | Cut Out Speed | 25
1.5 | 1.6 | 0 | 0 | Rated Speed | 13
1.6 | 1.7 | 0 | 0 | Swept area | 2124
1.7 | 1.8 | 0 | 0 | Air Density | 1.1635
1.8 | 1.9 | 0 | 0
1.9 | 2 | 0 | 0
2 | 2.1 | 0 | 0
2.1 | 2.2 | 0 | 0
2.2 | 2.3 | 0 | 0
2.3 | 2.4 | 0 | 0
2.4 | 2.5 | 0 | 0
2.5 | 2.6 | 0 | 0
2.6 | 2.7 | 0 | 0
2.7 | 2.8 | 0 | 0
2.8 | 2.9 | 0 | 0
2.9 | 3 | 0 | 0
3 | 3.1 | 0 | 0
3.1 | 3.2 | 0 | 0
3.2 | 3.3 | 0 | 0
3.3 | 3.4 | 0 | 0
3.4 | 3.5 | 0 | 0
3.5 | 3.6 | 0 | 0
3.6 | 3.7 | 0 | 0
3.7 | 3.8 | 1 | 0.014749
3.8 | 3.9 | 2 | 0.027286
3.9 | 4 | 3 | 0.037936
4 | 4.1 | 5 | 0.058712
4.1 | 4.2 | 7 | 0.076464
4.2 | 4.3 | 9.9837 | 0.10162
4.3 | 4.4 | 12.9675 | 0.1232
4.4 | 4.5 | 15.9512 | 0.14167
4.5 | 4.6 | 18.9349 | 0.15743
4.6 | 4.7 | 21.3949 | 0.16677
4.7 | 4.8 | 24.0297 | 0.17585
4.8 | 4.9 | 27 | 0.18573
4.9 | 5 | 30.1971 | 0.19551
5 | 5.1 | 33 | 0.20133
5.1 | 5.2 | 36.2574 | 0.20869
5.2 | 5.3 | 38.8818 | 0.21136
5.3 | 5.4 | 42.7088 | 0.21951
5.4 | 5.5 | 45.9971 | 0.22374
5.5 | 5.6 | 49.3216 | 0.22729
5.6 | 5.7 | 53.2477 | 0.23269
5.7 | 5.8 | 57.6564 | 0.23915
5.8 | 5.9 | 62.0651 | 0.24457
5.9 | 6 | 66.4737 | 0.24906
6 | 6.1 | 71.7474 | 0.25581
6.1 | 6.2 | 76.3943 | 0.25941
6.2 | 6.3 | 81.0411 | 0.2623
6.3 | 6.4 | 85.688 | 0.26454
6.4 | 6.5 | 90.3142 | 0.26615
6.5 | 6.6 | 94.9658 | 0.26733
6.6 | 6.7 | 100.1311 | 0.26943
6.7 | 6.8 | 105.4258 | 0.27135
6.8 | 6.9 | 110.9679 | 0.27338
6.9 | 7 | 115.0984 | 0.27157
7 | 7.1 | 120.5374 | 0.27256
7.1 | 7.2 | 126.6913 | 0.2747
7.2 | 7.3 | 132.9437 | 0.27657
7.3 | 7.4 | 139.1961 | 0.278
7.4 | 7.5 | 145.4485 | 0.27902
7.5 | 7.6 | 151.701 | 0.27968
7.6 | 7.7 | 158.277 | 0.28058
7.7 | 7.8 | 164.853 | 0.28114
7.8 | 7.9 | 171.7352 | 0.28189
7.9 | 8 | 178.6175 | 0.28233
8 | 8.1 | 184.7907 | 0.28141
8.1 | 8.2 | 190.9639 | 0.2803
8.2 | 8.3 | 197.1371 | 0.27903
8.3 | 8.4 | 203.3104 | 0.27761
8.4 | 8.5 | 209.4836 | 0.27606
8.5 | 8.6 | 215.6568 | 0.2744
8.6 | 8.7 | 222.4372 | 0.27337
8.7 | 8.8 | 228.1474 | 0.27094
8.8 | 8.9 | 234.5555 | 0.26927
8.9 | 9 | 243.8956 | 0.27076
9 | 9.1 | 251.4632 | 0.27006
9.1 | 9.2 | 255.4765 | 0.26552
9.2 | 9.3 | 269.2134 | 0.27087
9.3 | 9.4 | 271.8169 | 0.26485
9.4 | 9.5 | 276.2726 | 0.26078
9.5 | 9.6 | 288.314 | 0.26373
9.6 | 9.7 | 292.2627 | 0.25916
9.7 | 9.8 | 297.738 | 0.25601
9.8 | 9.9 | 300.9026 | 0.25097
9.9 | 10 | 308.5508 | 0.24971
10 | 10.1 | 315.5503 | 0.24786
10.1 | 10.2 | 328.7373 | 0.2507
10.2 | 10.3 | 335.2904 | 0.24832
10.3 | 10.4 | 338.3558 | 0.24343
10.4 | 10.5 | 346.3426 | 0.24213
10.5 | 10.6 | 355.961 | 0.24188
10.6 | 10.7 | 366.6703 | 0.24223
10.7 | 10.8 | 368.5072 | 0.23675
10.8 | 10.9 | 374.7289 | 0.23418
10.9 | 11 | 380.6517 | 0.23145
11 | 11.1 | 388.8857 | 0.23012
11.1 | 11.2 | 390.63 | 0.22502
11.2 | 11.3 | 397.6908 | 0.22306
11.3 | 11.4 | 404.7515 | 0.2211
11.4 | 11.5 | 411.8123 | 0.21914
11.5 | 11.6 | 418.873 | 0.21718
11.6 | 11.7 | 425.9338 | 0.21523
11.7 | 11.8 | 433.6456 | 0.2136
11.8 | 11.9 | 441.3574 | 0.21196
11.9 | 12 | 447.5852 | 0.20962
12 | 12.1 | 453.8129 | 0.20731
12.1 | 12.2 | 460.0406 | 0.20503
12.2 | 12.3 | 466.2683 | 0.20278
12.3 | 12.4 | 472.496 | 0.20056
12.4 | 12.5 | 478.7237 | 0.19836
12.5 | 12.6 | 482.6218 | 0.19526
12.6 | 12.7 | 486.52 | 0.19222
12.7 | 12.8 | 491.335 | 0.18961
12.8 | 12.9 | 496.15 | 0.18705
12.9 | 13 | 498.8 | 0.18374
13 | 13.1 | 503.225 | 0.18116
13.1 | 13.2 | 507.65 | 0.17863
13.2 | 13.3 | 514.2464 | 0.1769
13.3 | 13.4 | 520.8429 | 0.17519
13.4 | 13.5 | 527.4393 | 0.17349
13.5 | 13.6 | 534.0357 | 0.17182
13.6 | 13.7 | 540.6321 | 0.17016
13.7 | 13.8 | 547.2286 | 0.16852
13.8 | 13.9 | 553.825 | 0.16689
13.9 | 14 | 560.4214 | 0.16529
14 | 14.1 | 567.0179 | 0.1637
14.1 | 14.2 | 573.6143 | 0.16213
14.2 | 14.3 | 580.2107 | 0.16058
14.3 | 14.4 | 586.8071 | 0.15904
14.4 | 14.5 | 593.4036 | 0.15753
14.5 | 14.6 | 600 | 0.15603
14.6 | 14.7 | 600 | 0.15287
14.7 | 14.8 | 600 | 0.14979
14.8 | 14.9 | 600 | 0.14679
14.9 | 15 | 600 | 0.14388
15 | 15.1 | 600 | 0.14104
15.1 | 15.2 | 600 | 0.13827
15.2 | 15.3 | 600 | 0.13558
15.3 | 15.4 | 600 | 0.13295
15.4 | 15.5 | 600 | 0.1304
15.5 | 15.6 | 600 | 0.1279
15.6 | 15.7 | 600 | 0.12548
15.7 | 15.8 | 600 | 0.12311
15.8 | 15.9 | 600 | 0.1208
15.9 | 16 | 600 | 0.11855
16 | 16.1 | 600 | 0.11635
16.1 | 16.2 | 600 | 0.11421
16.2 | 16.3 | 600 | 0.11212
16.3 | 16.4 | 600 | 0.11009
16.4 | 16.5 | 600 | 0.1081
16.5 | 16.6 | 600 | 0.10615
16.6 | 16.7 | 600 | 0.10426
16.7 | 16.8 | 600 | 0.10241
16.8 | 16.9 | 600 | 0.1006
16.9 | 17 | 600 | 0.098836
17 | 17.1 | 600 | 0.097112
17.1 | 17.2 | 600 | 0.095428
17.2 | 17.3 | 600 | 0.093783
17.3 | 17.4 | 600 | 0.092175
17.4 | 17.5 | 600 | 0.090604
17.5 | 17.6 | 600 | 0.089068
17.6 | 17.7 | 600 | 0.087567
17.7 | 17.8 | 600 | 0.086099
17.8 | 17.9 | 600 | 0.084664
17.9 | 18 | 600 | 0.083261
18 | 18.1 | 600 | 0.081889
18.1 | 18.2 | 600 | 0.080546
18.2 | 18.3 | 600 | 0.079233
18.3 | 18.4 | 600 | 0.077948
18.4 | 18.5 | 600 | 0.076691
18.5 | 18.6 | 600 | 0.075461
18.6 | 18.7 | 600 | 0.074257
18.7 | 18.8 | 600 | 0.073078
18.8 | 18.9 | 600 | 0.071924
18.9 | 19 | 600 | 0.070795
19 | 19.1 | 600 | 0.069688
19.1 | 19.2 | 600 | 0.068605
19.2 | 19.3 | 600 | 0.067544
19.3 | 19.4 | 600 | 0.066505
19.4 | 19.5 | 600 | 0.065487
19.5 | 19.6 | 600 | 0.06449
19.6 | 19.7 | 600 | 0.063513
19.7 | 19.8 | 600 | 0.062555
19.8 | 19.9 | 600 | 0.061617
19.9 | 20 | 0 | 0
20 | 25 | 0 | 0
25 | 50 | 0 | 0