## XXXX_STD
Wind Speed From | Wind Speed To | Power (Kw) | Cp | Undale | 2017-09-01
0 | 1.2 | 0 | 0 | Turbine Make | Suzlon
1.2 | 1.3 | 0 | 0 | Turbine Type | S52
1.3 | 1.4 | 0 | 0 | Cut in Speed | 4
1.4 | 1.5 | 0 | 0 | Cut Out Speed | 25
1.5 | 1.6 | 0 | 0 | Rated Speed | 13
1.6 | 1.7 | 0 | 0 | Swept area | 2124
1.7 | 1.8 | 0 | 0 | Air Density | 1.1207
1.8 | 1.9 | 0 | 0
1.9 | 2 | 0 | 0
2 | 2.1 | 0 | 0
2.1 | 2.2 | 0 | 0
2.2 | 2.3 | 0 | 0
2.3 | 2.4 | 0 | 0
2.4 | 2.5 | 0 | 0
2.5 | 2.6 | 0 | 0
2.6 | 2.7 | 0 | 0
2.7 | 2.8 | 0 | 0
2.8 | 2.9 | 0 | 0
2.9 | 3 | 0 | 0
3 | 3.1 | 0 | 0
3.1 | 3.2 | 0 | 0
3.2 | 3.3 | 0 | 0
3.3 | 3.4 | 0 | 0
3.4 | 3.5 | 0 | 0
3.5 | 3.6 | 2.2333 | 0.043764
3.6 | 3.7 | 4.5333 | 0.081636
3.7 | 3.8 | 7.08 | 0.11744
3.8 | 3.9 | 8.8105 | 0.1349
3.9 | 4 | 10.785 | 0.15276
4 | 4.1 | 12.5 | 0.1641
4.1 | 4.2 | 14.551 | 0.17738
4.2 | 4.3 | 17 | 0.19278
4.3 | 4.4 | 19.3443 | 0.20442
4.4 | 4.5 | 21.6675 | 0.21371
4.5 | 4.6 | 23.823 | 0.21965
4.6 | 4.7 | 26.7772 | 0.23113
4.7 | 4.8 | 30.2 | 0.24439
4.8 | 4.9 | 33.0201 | 0.25086
4.9 | 5 | 37.0483 | 0.26458
5 | 5.1 | 40.2766 | 0.27072
5.1 | 5.2 | 43.5 | 0.27552
5.2 | 5.3 | 47.4602 | 0.28359
5.3 | 5.4 | 51.2 | 0.28894
5.4 | 5.5 | 54.8 | 0.29239
5.5 | 5.6 | 58.586 | 0.29585
5.6 | 5.7 | 62.35 | 0.29829
5.7 | 5.8 | 66 | 0.29943
5.8 | 5.9 | 70 | 0.30143
5.9 | 6 | 74 | 0.30272
6 | 6.1 | 78.1 | 0.30379
6.1 | 6.2 | 82.3 | 0.30464
6.2 | 6.3 | 87 | 0.3067
6.3 | 6.4 | 91 | 0.30577
6.4 | 6.5 | 95.1 | 0.3048
6.5 | 6.6 | 99.6 | 0.30471
6.6 | 6.7 | 104.0347 | 0.30403
6.7 | 6.8 | 108.6465 | 0.3035
6.8 | 6.9 | 113.5 | 0.30328
6.9 | 7 | 118.3192 | 0.30261
7 | 7.1 | 122.8465 | 0.30091
7.1 | 7.2 | 127.229 | 0.29866
7.2 | 7.3 | 132.2444 | 0.29768
7.3 | 7.4 | 137.5 | 0.29696
7.4 | 7.5 | 142.7548 | 0.29598
7.5 | 7.6 | 147.8 | 0.29435
7.6 | 7.7 | 153.2275 | 0.29327
7.7 | 7.8 | 158.1297 | 0.29101
7.8 | 7.9 | 164.3 | 0.29089
7.9 | 8 | 170 | 0.28969
8 | 8.1 | 175.2662 | 0.28761
8.1 | 8.2 | 181.7079 | 0.28727
8.2 | 8.3 | 187.1264 | 0.28514
8.3 | 8.4 | 192.6427 | 0.28307
8.4 | 8.5 | 199.5 | 0.2828
8.5 | 8.6 | 206.3436 | 0.2823
8.6 | 8.7 | 212.1527 | 0.28024
8.7 | 8.8 | 218.8277 | 0.2792
8.8 | 8.9 | 223.6477 | 0.27573
8.9 | 9 | 230.3147 | 0.27449
9 | 9.1 | 236.7258 | 0.27283
9.1 | 9.2 | 241.8246 | 0.26962
9.2 | 9.3 | 248.0176 | 0.2676
9.3 | 9.4 | 254.3902 | 0.26572
9.4 | 9.5 | 262.0228 | 0.26505
9.5 | 9.6 | 268.0704 | 0.26269
9.6 | 9.7 | 274.6432 | 0.26081
9.7 | 9.8 | 280.4681 | 0.25819
9.8 | 9.9 | 286.6591 | 0.25589
9.9 | 10 | 293.4258 | 0.25408
10 | 10.1 | 301.7671 | 0.25354
10.1 | 10.2 | 307.3644 | 0.25065
10.2 | 10.3 | 312.9143 | 0.24774
10.3 | 10.4 | 322.0594 | 0.24763
10.4 | 10.5 | 325.8413 | 0.24338
10.5 | 10.6 | 332.3796 | 0.24123
10.6 | 10.7 | 339.4228 | 0.23944
10.7 | 10.8 | 349.2014 | 0.23949
10.8 | 10.9 | 354.8021 | 0.23664
10.9 | 11 | 361.779 | 0.23471
11 | 11.1 | 367.3805 | 0.2319
11.1 | 11.2 | 375.0663 | 0.23041
11.2 | 11.3 | 380.9704 | 0.22783
11.3 | 11.4 | 388.0008 | 0.22593
11.4 | 11.5 | 396.5152 | 0.22486
11.5 | 11.6 | 402.9809 | 0.22262
11.6 | 11.7 | 409.7434 | 0.22055
11.7 | 11.8 | 417.0801 | 0.21879
11.8 | 11.9 | 425.2205 | 0.21744
11.9 | 12 | 432.1208 | 0.21544
12 | 12.1 | 438.4866 | 0.2132
12.1 | 12.2 | 445.2761 | 0.21118
12.2 | 12.3 | 452.9911 | 0.20959
12.3 | 12.4 | 460.4133 | 0.20788
12.4 | 12.5 | 468.0773 | 0.20626
12.5 | 12.6 | 473.41 | 0.20365
12.6 | 12.7 | 481.7952 | 0.20236
12.7 | 12.8 | 486.7379 | 0.19964
12.8 | 12.9 | 495.1892 | 0.19839
12.9 | 13 | 499.97 | 0.19568
13 | 13.1 | 507.8888 | 0.19423
13.1 | 13.2 | 512.6846 | 0.19161
13.2 | 13.3 | 519.5742 | 0.1898
13.3 | 13.4 | 526.9534 | 0.18819
13.4 | 13.5 | 533.941 | 0.18644
13.5 | 13.6 | 536.4119 | 0.18318
13.6 | 13.7 | 541.9555 | 0.18102
13.7 | 13.8 | 549.1568 | 0.17943
13.8 | 13.9 | 554.1091 | 0.17714
13.9 | 14 | 559.5069 | 0.17504
14 | 14.1 | 564.9099 | 0.17297
14.1 | 14.2 | 568.6036 | 0.17042
14.2 | 14.3 | 574.129 | 0.16847
14.3 | 14.4 | 576.1686 | 0.16554
14.4 | 14.5 | 583.1784 | 0.16409
14.5 | 14.6 | 584.037 | 0.16096
14.6 | 14.7 | 588.7431 | 0.15894
14.7 | 14.8 | 591.0829 | 0.15634
14.8 | 14.9 | 595.322 | 0.15429
14.9 | 15 | 598.1873 | 0.15193
15 | 15.1 | 599.6383 | 0.14927
15.1 | 15.2 | 600 | 0.14642
15.2 | 15.3 | 600 | 0.14355
15.3 | 15.4 | 600 | 0.14075
15.4 | 15.5 | 600 | 0.13803
15.5 | 15.6 | 600 | 0.13537
15.6 | 15.7 | 600 | 0.13278
15.7 | 15.8 | 600 | 0.13026
15.8 | 15.9 | 600 | 0.12781
15.9 | 16 | 600 | 0.12541
16 | 16.1 | 600 | 0.12307
16.1 | 16.2 | 600 | 0.12079
16.2 | 16.3 | 600 | 0.11857
16.3 | 16.4 | 600 | 0.1164
16.4 | 16.5 | 600 | 0.11429
16.5 | 16.6 | 600 | 0.11222
16.6 | 16.7 | 600 | 0.1102
16.7 | 16.8 | 600 | 0.10824
16.8 | 16.9 | 600 | 0.10631
16.9 | 17 | 600 | 0.10444
17 | 17.1 | 600 | 0.10261
17.1 | 17.2 | 600 | 0.10082
17.2 | 17.3 | 600 | 0.099069
17.3 | 17.4 | 600 | 0.097361
17.4 | 17.5 | 600 | 0.095692
17.5 | 17.6 | 600 | 0.094061
17.6 | 17.7 | 600 | 0.092466
17.7 | 17.8 | 600 | 0.090908
17.8 | 17.9 | 600 | 0.089384
17.9 | 18 | 600 | 0.087895
18 | 18.1 | 600 | 0.086438
18.1 | 18.2 | 600 | 0.085013
18.2 | 18.3 | 600 | 0.08362
18.3 | 18.4 | 600 | 0.082256
18.4 | 18.5 | 600 | 0.080922
18.5 | 18.6 | 600 | 0.079617
18.6 | 18.7 | 600 | 0.07834
18.7 | 18.8 | 600 | 0.07709
18.8 | 18.9 | 600 | 0.075866
18.9 | 19 | 600 | 0.074668
19 | 19.1 | 600 | 0.073496
19.1 | 19.2 | 600 | 0.072347
19.2 | 19.3 | 600 | 0.071223
19.3 | 19.4 | 600 | 0.070121
19.4 | 19.5 | 600 | 0.069043
19.5 | 19.6 | 600 | 0.067986
19.6 | 19.7 | 600 | 0.06695
19.7 | 19.8 | 600 | 0.065936
19.8 | 19.9 | 600 | 0.064942
19.9 | 20 | 600 | 0.063968
20 | 25 | 0 | 0
25 | 50 | 0 | 0