## XXXX_STD
Wind Speed From | Wind Speed To | Power (Kw) | Cp
0 | 1.2 | 0 | 0 | Turbine Make | Suzlon
1.2 | 1.3 | 0 | 0 | Turbine Type | S52
1.3 | 1.4 | 0 | 0 | Cut in Speed | 4
1.4 | 1.5 | 0 | 0 | Cut Out Speed | 25
1.5 | 1.6 | 0 | 0 | Rated Speed | 13
1.6 | 1.7 | 0 | 0 | Swept area | 2124
1.7 | 1.8 | 0 | 0 | Air Density | 1.1194
1.8 | 1.9 | 0 | 0
1.9 | 2 | 0 | 0
2 | 2.1 | 0 | 0
2.1 | 2.2 | 0 | 0
2.2 | 2.3 | 0 | 0
2.3 | 2.4 | 0 | 0
2.4 | 2.5 | 0 | 0
2.5 | 2.6 | 0 | 0
2.6 | 2.7 | 0 | 0
2.7 | 2.8 | 0 | 0
2.8 | 2.9 | 0 | 0
2.9 | 3 | 0 | 0
3 | 3.1 | 0 | 0
3.1 | 3.2 | 0 | 0
3.2 | 3.3 | 0 | 0
3.3 | 3.4 | 0 | 0
3.4 | 3.5 | 0 | 0
3.5 | 3.6 | 0 | 0
3.6 | 3.7 | 0 | 0
3.7 | 3.8 | 0 | 0
3.8 | 3.9 | 0 | 0
3.9 | 4 | 0 | 0
4 | 4.1 | 1 | 0.013143
4.1 | 4.2 | 4.3 | 0.052481
4.2 | 4.3 | 7.6 | 0.086288
4.3 | 4.4 | 10.9 | 0.11532
4.4 | 4.5 | 14.2 | 0.14022
4.5 | 4.6 | 17.5 | 0.16154
4.6 | 4.7 | 20.8 | 0.17975
4.7 | 4.8 | 24.1 | 0.19526
4.8 | 4.9 | 27.4 | 0.20841
4.9 | 5 | 30.7 | 0.2195
5 | 5.1 | 34 | 0.2288
5.1 | 5.2 | 40.2 | 0.25492
5.2 | 5.3 | 46.4 | 0.27758
5.3 | 5.4 | 52.6 | 0.29719
5.4 | 5.5 | 58.8 | 0.31411
5.5 | 5.6 | 65 | 0.32863
5.6 | 5.7 | 71.2 | 0.34103
5.7 | 5.8 | 77.4 | 0.35156
5.8 | 5.9 | 83.6 | 0.36042
5.9 | 6 | 89.8 | 0.36779
6 | 6.1 | 96 | 0.37385
6.1 | 6.2 | 103.7 | 0.3843
6.2 | 6.3 | 111.4 | 0.39318
6.3 | 6.4 | 119.1 | 0.40066
6.4 | 6.5 | 126.8 | 0.40688
6.5 | 6.6 | 134.5 | 0.41197
6.6 | 6.7 | 142.2 | 0.41605
6.7 | 6.8 | 149.9 | 0.41924
6.8 | 6.9 | 157.6 | 0.42161
6.9 | 7 | 165.3 | 0.42326
7 | 7.1 | 173 | 0.42426
7.1 | 7.2 | 182.6 | 0.42915
7.2 | 7.3 | 192.2 | 0.43315
7.3 | 7.4 | 201.8 | 0.43635
7.4 | 7.5 | 211.4 | 0.43883
7.5 | 7.6 | 221 | 0.44065
7.6 | 7.7 | 230.6 | 0.44188
7.7 | 7.8 | 240.2 | 0.44257
7.8 | 7.9 | 249.8 | 0.44278
7.9 | 8 | 259.4 | 0.44256
8 | 8.1 | 269 | 0.44194
8.1 | 8.2 | 279.3 | 0.44208
8.2 | 8.3 | 289.6 | 0.44181
8.3 | 8.4 | 299.9 | 0.44119
8.4 | 8.5 | 310.2 | 0.44024
8.5 | 8.6 | 320.5 | 0.43899
8.6 | 8.7 | 330.8 | 0.43747
8.7 | 8.8 | 341.1 | 0.43572
8.8 | 8.9 | 351.4 | 0.43375
8.9 | 9 | 361.7 | 0.43158
9 | 9.1 | 372 | 0.42924
9.1 | 9.2 | 381.9 | 0.42629
9.2 | 9.3 | 391.8 | 0.42324
9.3 | 9.4 | 401.7 | 0.42008
9.4 | 9.5 | 411.6 | 0.41684
9.5 | 9.6 | 421.5 | 0.41353
9.6 | 9.7 | 431.4 | 0.41016
9.7 | 9.8 | 441.3 | 0.40673
9.8 | 9.9 | 451.2 | 0.40325
9.9 | 10 | 461.1 | 0.39973
10 | 10.1 | 471 | 0.39619
10.1 | 10.2 | 478.5 | 0.39066
10.2 | 10.3 | 486 | 0.38523
10.3 | 10.4 | 493.5 | 0.37989
10.4 | 10.5 | 501 | 0.37465
10.5 | 10.6 | 508.5 | 0.36949
10.6 | 10.7 | 516 | 0.36443
10.7 | 10.8 | 523.5 | 0.35946
10.8 | 10.9 | 531 | 0.35457
10.9 | 11 | 538.5 | 0.34977
11 | 11.1 | 546 | 0.34506
11.1 | 11.2 | 549.8 | 0.33816
11.2 | 11.3 | 553.6 | 0.33145
11.3 | 11.4 | 557.4 | 0.32495
11.4 | 11.5 | 561.2 | 0.31863
11.5 | 11.6 | 565 | 0.31249
11.6 | 11.7 | 568.8 | 0.30653
11.7 | 11.8 | 572.6 | 0.30073
11.8 | 11.9 | 576.4 | 0.29509
11.9 | 12 | 580.2 | 0.28961
12 | 12.1 | 584 | 0.28428
12.1 | 12.2 | 585.6 | 0.27805
12.2 | 12.3 | 587.2 | 0.27201
12.3 | 12.4 | 588.8 | 0.26616
12.4 | 12.5 | 590.4 | 0.26047
12.5 | 12.6 | 592 | 0.25496
12.6 | 12.7 | 593.6 | 0.24961
12.7 | 12.8 | 595.2 | 0.24442
12.8 | 12.9 | 596.8 | 0.23938
12.9 | 13 | 598.4 | 0.23448
13 | 13.1 | 600 | 0.22972
13.1 | 13.2 | 600 | 0.2245
13.2 | 13.3 | 600 | 0.21944
13.3 | 13.4 | 600 | 0.21453
13.4 | 13.5 | 600 | 0.20976
13.5 | 13.6 | 600 | 0.20513
13.6 | 13.7 | 600 | 0.20064
13.7 | 13.8 | 600 | 0.19628
13.8 | 13.9 | 600 | 0.19204
13.9 | 14 | 600 | 0.18793
14 | 14.1 | 600 | 0.18393
14.1 | 14.2 | 600 | 0.18004
14.2 | 14.3 | 600 | 0.17627
14.3 | 14.4 | 600 | 0.17259
14.4 | 14.5 | 600 | 0.16902
14.5 | 14.6 | 600 | 0.16555
14.6 | 14.7 | 600 | 0.16217
14.7 | 14.8 | 600 | 0.15888
14.8 | 14.9 | 600 | 0.15569
14.9 | 15 | 600 | 0.15257
15 | 15.1 | 600 | 0.14954
15.1 | 15.2 | 600 | 0.14659
15.2 | 15.3 | 600 | 0.14372
15.3 | 15.4 | 600 | 0.14092
15.4 | 15.5 | 600 | 0.13819
15.5 | 15.6 | 600 | 0.13553
15.6 | 15.7 | 600 | 0.13294
15.7 | 15.8 | 600 | 0.13042
15.8 | 15.9 | 600 | 0.12796
15.9 | 16 | 600 | 0.12556
16 | 16.1 | 600 | 0.12322
16.1 | 16.2 | 600 | 0.12094
16.2 | 16.3 | 600 | 0.11871
16.3 | 16.4 | 600 | 0.11654
16.4 | 16.5 | 600 | 0.11442
16.5 | 16.6 | 600 | 0.11235
16.6 | 16.7 | 600 | 0.11033
16.7 | 16.8 | 600 | 0.10836
16.8 | 16.9 | 600 | 0.10644
16.9 | 17 | 600 | 0.10456
17 | 17.1 | 600 | 0.10273
17.1 | 17.2 | 600 | 0.10094
17.2 | 17.3 | 600 | 0.099186
17.3 | 17.4 | 600 | 0.097475
17.4 | 17.5 | 600 | 0.095805
17.5 | 17.6 | 600 | 0.094172
17.6 | 17.7 | 600 | 0.092575
17.7 | 17.8 | 600 | 0.091015
17.8 | 17.9 | 600 | 0.08949
17.9 | 18 | 600 | 0.087998
18 | 18.1 | 600 | 0.08654
18.1 | 18.2 | 600 | 0.085113
18.2 | 18.3 | 600 | 0.083718
18.3 | 18.4 | 600 | 0.082353
18.4 | 18.5 | 600 | 0.081018
18.5 | 18.6 | 600 | 0.079711
18.6 | 18.7 | 600 | 0.078432
18.7 | 18.8 | 600 | 0.077181
18.8 | 18.9 | 600 | 0.075956
18.9 | 19 | 600 | 0.074756
19 | 19.1 | 600 | 0.073582
19.1 | 19.2 | 600 | 0.072433
19.2 | 19.3 | 600 | 0.071307
19.3 | 19.4 | 600 | 0.070204
19.4 | 19.5 | 600 | 0.069124
19.5 | 19.6 | 600 | 0.068066
19.6 | 19.7 | 600 | 0.067029
19.7 | 19.8 | 600 | 0.066014
19.8 | 19.9 | 600 | 0.065019
19.9 | 20 | 600 | 0.064043
20 | 20.1 | 600 | 0.063043
20.1 | 25 | 0 | 0