## XXXX_MOD
Wind Speed From | Wind Speed To | Power (Kw) | Cp
0 | 1.2 | 0 | 0 | Turbine Make | Suzlon
1.2 | 1.3 | 0 | 0 | Turbine Type | S52
1.3 | 1.4 | 0 | 0 | Cut in Speed | 4
1.4 | 1.5 | 0 | 0 | Cut Out Speed | 25
1.5 | 1.6 | 0 | 0 | Rated Speed | 13
1.6 | 1.7 | 0 | 0 | Swept area | 2124
1.7 | 1.8 | 0 | 0 | Air Density | 1.148
1.8 | 1.9 | 0 | 0
1.9 | 2 | 0 | 0
2 | 2.1 | 0 | 0
2.1 | 2.2 | 0 | 0
2.2 | 2.3 | 0 | 0
2.3 | 2.4 | 0 | 0
2.4 | 2.5 | 0 | 0
2.5 | 2.6 | 0 | 0
2.6 | 2.7 | 0 | 0
2.7 | 2.8 | 0 | 0
2.8 | 2.9 | 0 | 0
2.9 | 3 | 0 | 0
3 | 3.1 | 0 | 0
3.1 | 3.2 | 0 | 0
3.2 | 3.3 | 0 | 0
3.3 | 3.4 | 0 | 0
3.4 | 3.5 | 0 | 0
3.5 | 3.6 | 0 | 0
3.6 | 3.7 | 1 | 0.01619
3.7 | 3.8 | 1.9714 | 0.029464
3.8 | 3.9 | 3.2205 | 0.044524
3.9 | 4 | 4.4696 | 0.057273
4 | 4.1 | 5.7188 | 0.068047
4.1 | 4.2 | 7.3645 | 0.081518
4.2 | 4.3 | 9.1785 | 0.094673
4.3 | 4.4 | 10.9925 | 0.10583
4.4 | 4.5 | 12.675 | 0.11407
4.5 | 4.6 | 14.903 | 0.12556
4.6 | 4.7 | 17.131 | 0.13532
4.7 | 4.8 | 20.3019 | 0.15055
4.8 | 4.9 | 23.4728 | 0.16362
4.9 | 5 | 26.6437 | 0.1748
5 | 5.1 | 29.7703 | 0.18405
5.1 | 5.2 | 32.8969 | 0.19187
5.2 | 5.3 | 36.0625 | 0.19865
5.3 | 5.4 | 39.2282 | 0.2043
5.4 | 5.5 | 42.3938 | 0.20896
5.5 | 5.6 | 46.5295 | 0.21728
5.6 | 5.7 | 50.6652 | 0.22436
5.7 | 5.8 | 54.801 | 0.23034
5.8 | 5.9 | 58.9367 | 0.23534
5.9 | 6 | 63.0724 | 0.23947
6 | 6.1 | 67.2081 | 0.24282
6.1 | 6.2 | 71.3438 | 0.24549
6.2 | 6.3 | 75.4795 | 0.24755
6.3 | 6.4 | 79.641 | 0.24915
6.4 | 6.5 | 83.8025 | 0.25025
6.5 | 6.6 | 87.9639 | 0.25092
6.6 | 6.7 | 93.2241 | 0.25419
6.7 | 6.8 | 98.4842 | 0.25686
6.8 | 6.9 | 103.7444 | 0.25899
6.9 | 7 | 109.0045 | 0.26062
7 | 7.1 | 114.2647 | 0.26182
7.1 | 7.2 | 119.5248 | 0.26261
7.2 | 7.3 | 125.7365 | 0.26506
7.3 | 7.4 | 131.9482 | 0.26703
7.4 | 7.5 | 138.1599 | 0.26857
7.5 | 7.6 | 144.3716 | 0.26971
7.6 | 7.7 | 150.9915 | 0.27123
7.7 | 7.8 | 157.6115 | 0.27237
7.8 | 7.9 | 164.2314 | 0.27317
7.9 | 8 | 170.7684 | 0.27352
8 | 8.1 | 177.3055 | 0.27361
8.1 | 8.2 | 183.8425 | 0.27344
8.2 | 8.3 | 190.3796 | 0.27305
8.3 | 8.4 | 196.9166 | 0.27246
8.4 | 8.5 | 203.4537 | 0.27169
8.5 | 8.6 | 209.9907 | 0.27075
8.6 | 8.7 | 216.5278 | 0.26966
8.7 | 8.8 | 223.0648 | 0.26844
8.8 | 8.9 | 229.6018 | 0.26709
8.9 | 9 | 236.1389 | 0.26564
9 | 9.1 | 242.9066 | 0.26435
9.1 | 9.2 | 249.6742 | 0.26295
9.2 | 9.3 | 256.4419 | 0.26146
9.3 | 9.4 | 263.2096 | 0.25988
9.4 | 9.5 | 269.9773 | 0.25823
9.5 | 9.6 | 276.7449 | 0.25652
9.6 | 9.7 | 283.5126 | 0.25475
9.7 | 9.8 | 290.2803 | 0.25293
9.8 | 9.9 | 297.048 | 0.25106
9.9 | 10 | 303.8157 | 0.24915
10 | 10.1 | 310.5833 | 0.24721
10.1 | 10.2 | 317.4192 | 0.2453
10.2 | 10.3 | 324.2551 | 0.24335
10.3 | 10.4 | 331.0909 | 0.24138
10.4 | 10.5 | 336.2069 | 0.23818
10.5 | 10.6 | 341.3229 | 0.23502
10.6 | 10.7 | 346.4388 | 0.23192
10.7 | 10.8 | 351.5548 | 0.22887
10.8 | 10.9 | 356.6708 | 0.22586
10.9 | 11 | 361.7868 | 0.22291
11 | 11.1 | 366.9028 | 0.22001
11.1 | 11.2 | 372.0187 | 0.21715
11.2 | 11.3 | 377.1347 | 0.21435
11.3 | 11.4 | 382.2507 | 0.21159
11.4 | 11.5 | 387.3667 | 0.20888
11.5 | 11.6 | 397.1833 | 0.20868
11.6 | 11.7 | 407 | 0.2084
11.7 | 11.8 | 416.8167 | 0.20804
11.8 | 11.9 | 426.6333 | 0.20762
11.9 | 12 | 436.45 | 0.20713
12 | 12.1 | 446.2667 | 0.20658
12.1 | 12.2 | 456.0833 | 0.20598
12.2 | 12.3 | 465.9 | 0.20532
12.3 | 12.4 | 471.6333 | 0.20286
12.4 | 12.5 | 477.3667 | 0.20044
12.5 | 12.6 | 483.1 | 0.19805
12.6 | 12.7 | 488.71 | 0.19566
12.7 | 12.8 | 494.32 | 0.1933
12.8 | 12.9 | 499.93 | 0.19098
12.9 | 13 | 505.54 | 0.18871
13 | 13.1 | 511.15 | 0.18646
13.1 | 13.2 | 514.875 | 0.18359
13.2 | 13.3 | 518.6 | 0.18077
13.3 | 13.4 | 522.7 | 0.17815
13.4 | 13.5 | 526.8 | 0.17559
13.5 | 13.6 | 530.9 | 0.17308
13.6 | 13.7 | 535 | 0.17063
13.7 | 13.8 | 542.68 | 0.16934
13.8 | 13.9 | 550.36 | 0.16806
13.9 | 14 | 558.04 | 0.16678
14 | 14.1 | 565.72 | 0.1655
14.1 | 14.2 | 573.4 | 0.16423
14.2 | 14.3 | 576.45 | 0.16166
14.3 | 14.4 | 579.5 | 0.15916
14.4 | 14.5 | 582.55 | 0.15671
14.5 | 14.6 | 585.6 | 0.15431
14.6 | 14.7 | 592.8 | 0.15304
14.7 | 14.8 | 600 | 0.15178
14.8 | 14.9 | 600 | 0.14875
14.9 | 15 | 600 | 0.14579
15 | 15.1 | 600 | 0.14292
15.1 | 15.2 | 600 | 0.14011
15.2 | 15.3 | 600 | 0.13738
15.3 | 15.4 | 600 | 0.13472
15.4 | 15.5 | 600 | 0.13213
15.5 | 15.6 | 600 | 0.12961
15.6 | 15.7 | 600 | 0.12715
15.7 | 15.8 | 600 | 0.12475
15.8 | 15.9 | 600 | 0.12241
15.9 | 16 | 600 | 0.12013
16 | 16.1 | 600 | 0.1179
16.1 | 16.2 | 600 | 0.11573
16.2 | 16.3 | 600 | 0.11362
16.3 | 16.4 | 600 | 0.11155
16.4 | 16.5 | 600 | 0.10954
16.5 | 16.6 | 600 | 0.10757
16.6 | 16.7 | 600 | 0.10565
16.7 | 16.8 | 600 | 0.10377
16.8 | 16.9 | 600 | 0.10194
16.9 | 17 | 600 | 0.10015
17 | 17.1 | 600 | 0.098406
17.1 | 17.2 | 600 | 0.096699
17.2 | 17.3 | 600 | 0.095032
17.3 | 17.4 | 600 | 0.093403
17.4 | 17.5 | 600 | 0.091811
17.5 | 17.6 | 600 | 0.090255
17.6 | 17.7 | 600 | 0.088734
17.7 | 17.8 | 600 | 0.087247
17.8 | 17.9 | 600 | 0.085793
17.9 | 18 | 600 | 0.084371
18 | 18.1 | 600 | 0.08298
18.1 | 18.2 | 600 | 0.08162
18.2 | 18.3 | 600 | 0.080289
18.3 | 18.4 | 600 | 0.078987
18.4 | 18.5 | 600 | 0.077713
18.5 | 18.6 | 600 | 0.076466
18.6 | 18.7 | 600 | 0.075246
18.7 | 18.8 | 600 | 0.074052
18.8 | 18.9 | 600 | 0.072883
18.9 | 19 | 600 | 0.071738
19 | 19.1 | 600 | 0.070617
19.1 | 19.2 | 600 | 0.069519
19.2 | 19.3 | 600 | 0.068444
19.3 | 19.4 | 600 | 0.067391
19.4 | 19.5 | 600 | 0.06636
19.5 | 19.6 | 600 | 0.065349
19.6 | 19.7 | 600 | 0.064359
19.7 | 19.8 | 600 | 0.063389
19.8 | 19.9 | 600 | 0.062438
19.9 | 20 | 0 | 0
20 | 25 | 0 | 0
25 | 50 | 0 | 0