## AMAR_MOD
Wind Speed From | Wind Speed To | Power (Kw) | Cp
0 | 1.2 | 0 | 0 | Turbine Make | Suzlon
1.2 | 1.3 | 0 | 0 | Turbine Type | N3335
1.3 | 1.4 | 0 | 0 | Cut in Speed | 3
1.4 | 1.5 | 0 | 0 | Cut Out Speed | 25
1.5 | 1.6 | 0 | 0 | Rated Speed | 13
1.6 | 1.7 | 0 | 0 | Swept area | 2828
1.7 | 1.8 | 0 | 0 | Air Density | 1.0826
1.8 | 1.9 | 0 | 0
1.9 | 2 | 0 | 0
2 | 2.1 | 0 | 0
2.1 | 2.2 | 0 | 0
2.2 | 2.3 | 0 | 0
2.3 | 2.4 | 0 | 0
2.4 | 2.5 | 0 | 0
2.5 | 2.6 | 0 | 0
2.6 | 2.7 | 1.0594 | 0.039375
2.7 | 2.8 | 2.1187 | 0.070321
2.8 | 2.9 | 3.7078 | 0.11034
2.9 | 3 | 5.2968 | 0.14188
3 | 3.1 | 7.2037 | 0.1743
3.1 | 3.2 | 8.6232 | 0.1891
3.2 | 3.3 | 9.9686 | 0.19874
3.3 | 3.4 | 11.653 | 0.21183
3.4 | 3.5 | 13.7718 | 0.2289
3.5 | 3.6 | 15.6574 | 0.23857
3.6 | 3.7 | 17.4795 | 0.24475
3.7 | 3.8 | 19.5453 | 0.25208
3.8 | 3.9 | 22.0136 | 0.26208
3.9 | 4 | 24.3654 | 0.26834
4 | 4.1 | 29.1493 | 0.29754
4.1 | 4.2 | 32.4835 | 0.3079
4.2 | 4.3 | 36.0184 | 0.3176
4.3 | 4.4 | 40.925 | 0.33626
4.4 | 4.5 | 45.8315 | 0.35148
4.5 | 4.6 | 50.738 | 0.36374
4.6 | 4.7 | 55.6446 | 0.37346
4.7 | 4.8 | 60.5511 | 0.381
4.8 | 4.9 | 65.4576 | 0.38667
4.9 | 5 | 70.3642 | 0.39072
5 | 5.1 | 75.2707 | 0.39338
5.1 | 5.2 | 82.0953 | 0.4043
5.2 | 5.3 | 88.9198 | 0.41313
5.3 | 5.4 | 95.7443 | 0.42013
5.4 | 5.5 | 102.5689 | 0.42553
5.5 | 5.6 | 109.3934 | 0.42954
5.6 | 5.7 | 116.218 | 0.43232
5.7 | 5.8 | 123.0425 | 0.43404
5.8 | 5.9 | 129.8671 | 0.43482
5.9 | 6 | 136.6916 | 0.43479
6 | 6.1 | 143.5162 | 0.43406
6.1 | 6.2 | 152.1583 | 0.43793
6.2 | 6.3 | 160.8005 | 0.44077
6.3 | 6.4 | 169.4427 | 0.44269
6.4 | 6.5 | 178.0849 | 0.4438
6.5 | 6.6 | 186.7271 | 0.44419
6.6 | 6.7 | 195.3693 | 0.44394
6.7 | 6.8 | 204.0115 | 0.44313
6.8 | 6.9 | 212.6537 | 0.44182
6.9 | 7 | 221.2959 | 0.44007
7 | 7.1 | 231.4546 | 0.44083
7.1 | 7.2 | 241.6022 | 0.44099
7.2 | 7.3 | 253.2664 | 0.44328
7.3 | 7.4 | 264.9306 | 0.4449
7.4 | 7.5 | 276.5948 | 0.44591
7.5 | 7.6 | 288.2589 | 0.44637
7.6 | 7.7 | 299.9231 | 0.44634
7.7 | 7.8 | 313.14 | 0.44809
7.8 | 7.9 | 326.0328 | 0.44882
7.9 | 8 | 338.64 | 0.4487
8 | 8.1 | 352.92 | 0.4503
8.1 | 8.2 | 366.18 | 0.45013
8.2 | 8.3 | 380.7694 | 0.45115
8.3 | 8.4 | 397.8642 | 0.45457
8.4 | 8.5 | 414.9591 | 0.45737
8.5 | 8.6 | 432.0539 | 0.4596
8.6 | 8.7 | 449.1487 | 0.46131
8.7 | 8.8 | 466.2435 | 0.46254
8.8 | 8.9 | 483.3383 | 0.46334
8.9 | 9 | 500.4331 | 0.46374
9 | 9.1 | 517.5279 | 0.46377
9.1 | 9.2 | 536.8865 | 0.46543
9.2 | 9.3 | 554 | 0.46478
9.3 | 9.4 | 572 | 0.46456
9.4 | 9.5 | 590 | 0.46405
9.5 | 9.6 | 610 | 0.46479
9.6 | 9.7 | 630 | 0.46518
9.7 | 9.8 | 645 | 0.46168
9.8 | 9.9 | 660 | 0.4581
9.9 | 10 | 672 | 0.45244
10 | 10.1 | 678 | 0.44292
10.1 | 10.2 | 693 | 0.43941
10.2 | 10.3 | 704 | 0.43338
10.3 | 10.4 | 712 | 0.42566
10.4 | 10.5 | 723.0156 | 0.4199
10.5 | 10.6 | 737.9037 | 0.41642
10.6 | 10.7 | 752.7918 | 0.41291
10.7 | 10.8 | 767.6799 | 0.40938
10.8 | 10.9 | 782.5681 | 0.40583
10.9 | 11 | 797.4562 | 0.40228
11 | 11.1 | 812.3443 | 0.39871
11.1 | 11.2 | 824.2257 | 0.39371
11.2 | 11.3 | 836.1071 | 0.38878
11.3 | 11.4 | 847.9884 | 0.38393
11.4 | 11.5 | 859.8698 | 0.37915
11.5 | 11.6 | 871.7512 | 0.37445
11.6 | 11.7 | 883.6325 | 0.36983
11.7 | 11.8 | 895.5139 | 0.36527
11.8 | 11.9 | 907.3953 | 0.36079
11.9 | 12 | 919.2766 | 0.35637
12 | 12.1 | 931.158 | 0.35203
12.1 | 12.2 | 939.3459 | 0.34639
12.2 | 12.3 | 947.5339 | 0.34089
12.3 | 12.4 | 955.7218 | 0.33552
12.4 | 12.5 | 963.9098 | 0.33027
12.5 | 12.6 | 972.0977 | 0.32515
12.6 | 12.7 | 980 | 0.32005
12.7 | 12.8 | 980 | 0.31255
12.8 | 12.9 | 980 | 0.30528
12.9 | 13 | 980 | 0.29823
13 | 13.1 | 980 | 0.2914
13.1 | 13.2 | 980 | 0.28478
13.2 | 13.3 | 980 | 0.27836
13.3 | 13.4 | 980 | 0.27213
13.4 | 13.5 | 980 | 0.26608
13.5 | 13.6 | 980 | 0.26021
13.6 | 13.7 | 980 | 0.25451
13.7 | 13.8 | 980 | 0.24898
13.8 | 13.9 | 980 | 0.24361
13.9 | 14 | 980 | 0.23839
14 | 14.1 | 980 | 0.23331
14.1 | 14.2 | 980 | 0.22838
14.2 | 14.3 | 980 | 0.22359
14.3 | 14.4 | 980 | 0.21894
14.4 | 14.5 | 980 | 0.21441
14.5 | 14.6 | 980 | 0.21
14.6 | 14.7 | 980 | 0.20572
14.7 | 14.8 | 980 | 0.20155
14.8 | 14.9 | 980 | 0.19749
14.9 | 15 | 980 | 0.19354
15 | 15.1 | 980 | 0.18969
15.1 | 15.2 | 980 | 0.18595
15.2 | 15.3 | 980 | 0.1823
15.3 | 15.4 | 980 | 0.17875
15.4 | 15.5 | 980 | 0.17529
15.5 | 15.6 | 980 | 0.17192
15.6 | 15.7 | 980 | 0.16864
15.7 | 15.8 | 980 | 0.16543
15.8 | 15.9 | 980 | 0.16231
15.9 | 16 | 980 | 0.15927
16 | 16.1 | 980 | 0.1563
16.1 | 16.2 | 980 | 0.15341
16.2 | 16.3 | 980 | 0.15058
16.3 | 16.4 | 980 | 0.14783
16.4 | 16.5 | 980 | 0.14514
16.5 | 16.6 | 980 | 0.14252
16.6 | 16.7 | 980 | 0.13996
16.7 | 16.8 | 980 | 0.13746
16.8 | 16.9 | 980 | 0.13502
16.9 | 17 | 980 | 0.13264
17 | 17.1 | 980 | 0.13031
17.1 | 17.2 | 980 | 0.12804
17.2 | 17.3 | 980 | 0.12582
17.3 | 17.4 | 980 | 0.12365
17.4 | 17.5 | 980 | 0.12153
17.5 | 17.6 | 980 | 0.11946
17.6 | 17.7 | 980 | 0.11743
17.7 | 17.8 | 980 | 0.11545
17.8 | 17.9 | 980 | 0.11352
17.9 | 18 | 980 | 0.11163
18 | 18.1 | 980 | 0.10978
18.1 | 18.2 | 980 | 0.10797
18.2 | 18.3 | 980 | 0.1062
18.3 | 18.4 | 980 | 0.10447
18.4 | 18.5 | 980 | 0.10277
18.5 | 18.6 | 980 | 0.10111
18.6 | 18.7 | 980 | 0.099491
18.7 | 18.8 | 980 | 0.097904
18.8 | 18.9 | 980 | 0.09635
18.9 | 19 | 980 | 0.094829
19 | 19.1 | 980 | 0.093339
19.1 | 19.2 | 980 | 0.091881
19.2 | 19.3 | 980 | 0.090453
19.3 | 19.4 | 980 | 0.089054
19.4 | 19.5 | 980 | 0.087684
19.5 | 19.6 | 980 | 0.086342
19.6 | 19.7 | 980 | 0.085027
19.7 | 19.8 | 980 | 0.083739
19.8 | 19.9 | 980 | 0.082476
19.9 | 20 | 980 | 0.081239
20 | 20.1 | 980 | 0.080239
20.1 | 25 | 0 | 0