## XXXX_STD
Wind Speed From | Wind Speed To | Power (Kw) | Cp
0 | 1.2 | 0 | 0 | Turbine Make | Suzlon
1.2 | 1.3 | 0 | 0 | Turbine Type | S60
1.3 | 1.4 | 0 | 0 | Cut in Speed | 3.5
1.4 | 1.5 | 0 | 0 | Cut Out Speed | 20
1.5 | 1.6 | 0 | 0 | Rated Speed | 11
1.6 | 1.7 | 0 | 0 | Swept area | 2828
1.7 | 1.8 | 0 | 0 | Air Density | 1.0864
1.8 | 1.9 | 0 | 0
1.9 | 2 | 0 | 0
2 | 2.1 | 0 | 0
2.1 | 2.2 | 0 | 0
2.2 | 2.3 | 0 | 0
2.3 | 2.4 | 0 | 0
2.4 | 2.5 | 0 | 0
2.5 | 2.6 | 0 | 0
2.6 | 2.7 | 0 | 0
2.7 | 2.8 | 0 | 0
2.8 | 2.9 | 0 | 0
2.9 | 3 | 0 | 0
3 | 3.1 | 8.8 | 0.21217
3.1 | 3.2 | 10.27 | 0.22442
3.2 | 3.3 | 11.74 | 0.23323
3.3 | 3.4 | 13.21 | 0.23929
3.4 | 3.5 | 14.68 | 0.24314
3.5 | 3.6 | 16.15 | 0.24521
3.6 | 3.7 | 17.62 | 0.24585
3.7 | 3.8 | 19.09 | 0.24534
3.8 | 3.9 | 20.56 | 0.24392
3.9 | 4 | 22.03 | 0.24176
4 | 4.1 | 24.1 | 0.24514
4.1 | 4.2 | 27.9 | 0.26352
4.2 | 4.3 | 32.3 | 0.28381
4.3 | 4.4 | 36.7 | 0.30049
4.4 | 4.5 | 41.1 | 0.31409
4.5 | 4.6 | 45.5 | 0.32504
4.6 | 4.7 | 49.9 | 0.33373
4.7 | 4.8 | 54.3 | 0.34047
4.8 | 4.9 | 58.7 | 0.34553
4.9 | 5 | 63.1 | 0.34915
5 | 5.1 | 67.5 | 0.35153
5.1 | 5.2 | 73.62 | 0.36129
5.2 | 5.3 | 79.74 | 0.36918
5.3 | 5.4 | 85.86 | 0.37543
5.4 | 5.5 | 91.98 | 0.38026
5.5 | 5.6 | 98.1 | 0.38384
5.6 | 5.7 | 104.22 | 0.38633
5.7 | 5.8 | 110.34 | 0.38786
5.8 | 5.9 | 116.46 | 0.38856
5.9 | 6 | 122.58 | 0.38854
6 | 6.1 | 128.7 | 0.38788
6.1 | 6.2 | 136.45 | 0.39134
6.2 | 6.3 | 144.2 | 0.39388
6.3 | 6.4 | 151.95 | 0.39559
6.4 | 6.5 | 159.7 | 0.39658
6.5 | 6.6 | 167.45 | 0.39693
6.6 | 6.7 | 175.2 | 0.39671
6.7 | 6.8 | 182.95 | 0.39598
6.8 | 6.9 | 190.7 | 0.39481
6.9 | 7 | 198.45 | 0.39325
7 | 7.1 | 206.2 | 0.39135
7.1 | 7.2 | 216.66 | 0.39407
7.2 | 7.3 | 227.12 | 0.39612
7.3 | 7.4 | 237.58 | 0.39757
7.4 | 7.5 | 248.04 | 0.39847
7.5 | 7.6 | 258.5 | 0.39888
7.6 | 7.7 | 268.96 | 0.39886
7.7 | 7.8 | 279.42 | 0.39843
7.8 | 7.9 | 289.88 | 0.39765
7.9 | 8 | 300.34 | 0.39655
8 | 8.1 | 310.8 | 0.39517
8.1 | 8.2 | 326.13 | 0.39949
8.2 | 8.3 | 341.46 | 0.40315
8.3 | 8.4 | 356.79 | 0.40621
8.4 | 8.5 | 372.12 | 0.40871
8.5 | 8.6 | 387.45 | 0.4107
8.6 | 8.7 | 402.78 | 0.41223
8.7 | 8.8 | 418.11 | 0.41333
8.8 | 8.9 | 433.44 | 0.41405
8.9 | 9 | 448.77 | 0.4144
9 | 9.1 | 464.1 | 0.41443
9.1 | 9.2 | 481.46 | 0.41592
9.2 | 9.3 | 498.82 | 0.41701
9.3 | 9.4 | 516.18 | 0.41775
9.4 | 9.5 | 533.54 | 0.41817
9.5 | 9.6 | 550.9 | 0.41828
9.6 | 9.7 | 568.26 | 0.41812
9.7 | 9.8 | 585.62 | 0.4177
9.8 | 9.9 | 602.98 | 0.41706
9.9 | 10 | 620.34 | 0.41619
10 | 10.1 | 637.7 | 0.41513
10.1 | 10.2 | 652.01 | 0.41196
10.2 | 10.3 | 666.32 | 0.40874
10.3 | 10.4 | 680.63 | 0.40548
10.4 | 10.5 | 694.94 | 0.40218
10.5 | 10.6 | 709.25 | 0.39884
10.6 | 10.7 | 723.56 | 0.39548
10.7 | 10.8 | 737.87 | 0.3921
10.8 | 10.9 | 752.18 | 0.3887
10.9 | 11 | 766.49 | 0.3853
11 | 11.1 | 780.8 | 0.38188
11.1 | 11.2 | 792.22 | 0.37709
11.2 | 11.3 | 803.64 | 0.37237
11.3 | 11.4 | 815.06 | 0.36772
11.4 | 11.5 | 826.48 | 0.36315
11.5 | 11.6 | 837.9 | 0.35865
11.6 | 11.7 | 849.32 | 0.35421
11.7 | 11.8 | 860.74 | 0.34985
11.8 | 11.9 | 872.16 | 0.34556
11.9 | 12 | 883.58 | 0.34133
12 | 12.1 | 895 | 0.33717
12.1 | 12.2 | 902.87 | 0.33177
12.2 | 12.3 | 910.74 | 0.3265
12.3 | 12.4 | 918.61 | 0.32135
12.4 | 12.5 | 926.48 | 0.31633
12.5 | 12.6 | 934.35 | 0.31142
12.6 | 12.7 | 942.22 | 0.30663
12.7 | 12.8 | 950.09 | 0.30194
12.8 | 12.9 | 957.96 | 0.29736
12.9 | 13 | 965.83 | 0.29289
13 | 13.1 | 973.7 | 0.28851
13.1 | 13.2 | 976.33 | 0.28272
13.2 | 13.3 | 978.96 | 0.27708
13.3 | 13.4 | 981.59 | 0.27161
13.4 | 13.5 | 984.22 | 0.26628
13.5 | 13.6 | 986.85 | 0.26111
13.6 | 13.7 | 989.48 | 0.25607
13.7 | 13.8 | 992.11 | 0.25117
13.8 | 13.9 | 994.74 | 0.2464
13.9 | 14 | 997.37 | 0.24176
14 | 14.1 | 1000 | 0.23724
14.1 | 14.2 | 1000 | 0.23223
14.2 | 14.3 | 1000 | 0.22735
14.3 | 14.4 | 1000 | 0.22262
14.4 | 14.5 | 1000 | 0.21801
14.5 | 14.6 | 1000 | 0.21353
14.6 | 14.7 | 1000 | 0.20918
14.7 | 14.8 | 1000 | 0.20494
14.8 | 14.9 | 1000 | 0.20081
14.9 | 15 | 1000 | 0.19679
15 | 15.1 | 1000 | 0.19288
15.1 | 15.2 | 1000 | 0.18908
15.2 | 15.3 | 1000 | 0.18537
15.3 | 15.4 | 1000 | 0.18176
15.4 | 15.5 | 1000 | 0.17824
15.5 | 15.6 | 1000 | 0.17481
15.6 | 15.7 | 1000 | 0.17147
15.7 | 15.8 | 1000 | 0.16822
15.8 | 15.9 | 1000 | 0.16504
15.9 | 16 | 1000 | 0.16195
16 | 16.1 | 1000 | 0.15893
16.1 | 16.2 | 1000 | 0.15599
16.2 | 16.3 | 1000 | 0.15312
16.3 | 16.4 | 1000 | 0.15032
16.4 | 16.5 | 1000 | 0.14758
16.5 | 16.6 | 1000 | 0.14492
16.6 | 16.7 | 1000 | 0.14231
16.7 | 16.8 | 1000 | 0.13977
16.8 | 16.9 | 1000 | 0.13729
16.9 | 17 | 1000 | 0.13487
17 | 17.1 | 1000 | 0.1325
17.1 | 17.2 | 1000 | 0.13019
17.2 | 17.3 | 1000 | 0.12793
17.3 | 17.4 | 1000 | 0.12573
17.4 | 17.5 | 1000 | 0.12357
17.5 | 17.6 | 1000 | 0.12147
17.6 | 17.7 | 1000 | 0.11941
17.7 | 17.8 | 1000 | 0.11739
17.8 | 17.9 | 1000 | 0.11543
17.9 | 18 | 1000 | 0.1135
18 | 18.1 | 1000 | 0.11162
18.1 | 18.2 | 1000 | 0.10978
18.2 | 18.3 | 1000 | 0.10798
18.3 | 18.4 | 1000 | 0.10622
18.4 | 18.5 | 1000 | 0.1045
18.5 | 18.6 | 1000 | 0.10281
18.6 | 18.7 | 1000 | 0.10116
18.7 | 18.8 | 1000 | 0.099551
18.8 | 18.9 | 1000 | 0.09797
18.9 | 19 | 1000 | 0.096424
19 | 19.1 | 1000 | 0.094909
19.1 | 19.2 | 1000 | 0.093426
19.2 | 19.3 | 1000 | 0.091974
19.3 | 19.4 | 1000 | 0.090552
19.4 | 19.5 | 1000 | 0.089159
19.5 | 19.6 | 1000 | 0.087794
19.6 | 19.7 | 1000 | 0.086457
19.7 | 19.8 | 1000 | 0.085147
19.8 | 19.9 | 1000 | 0.083864
19.9 | 20 | 1000 | 0.082606
20 | 25 | 0 | 0
25 | 50 | 0 | 0