## VANKUS_MOD
Wind Speed From | Wind Speed To | Power (Kw) | Cp
0 | 1.2 | 0 | 0 | Turbine Make | Suzlon
1.2 | 1.3 | 0 | 0 | Turbine Type | S60
1.3 | 1.4 | 0 | 0 | Cut in Speed | 3.5
1.4 | 1.5 | 0 | 0 | Cut Out Speed | 20
1.5 | 1.6 | 0 | 0 | Rated Speed | 11
1.6 | 1.7 | 0 | 0 | Swept area | 2828
1.7 | 1.8 | 0 | 0 | Air Density | 1.1178
1.8 | 1.9 | 0 | 0
1.9 | 2 | 0 | 0
2 | 2.1 | 0 | 0
2.1 | 2.2 | 0 | 0
2.2 | 2.3 | 0 | 0
2.3 | 2.4 | 0 | 0
2.4 | 2.5 | 0 | 0
2.5 | 2.6 | 0 | 0
2.6 | 2.7 | 0 | 0
2.7 | 2.8 | 0 | 0
2.8 | 2.9 | 0 | 0
2.9 | 3 | 0 | 0
3 | 3.1 | 8.8 | 0.20621
3.1 | 3.2 | 10.27 | 0.21811
3.2 | 3.3 | 11.74 | 0.22668
3.3 | 3.4 | 13.21 | 0.23257
3.4 | 3.5 | 14.68 | 0.23631
3.5 | 3.6 | 16.15 | 0.23832
3.6 | 3.7 | 17.62 | 0.23894
3.7 | 3.8 | 19.09 | 0.23845
3.8 | 3.9 | 20.6 | 0.23753
3.9 | 4 | 22.4 | 0.23892
4 | 4.1 | 24.6 | 0.24319
4.1 | 4.2 | 27.9 | 0.25612
4.2 | 4.3 | 32.3 | 0.27583
4.3 | 4.4 | 36.7 | 0.29205
4.4 | 4.5 | 41.1 | 0.30527
4.5 | 4.6 | 45.5 | 0.31591
4.6 | 4.7 | 49.9 | 0.32436
4.7 | 4.8 | 54.3 | 0.3309
4.8 | 4.9 | 58.7 | 0.33582
4.9 | 5 | 63.1 | 0.33934
5 | 5.1 | 68.5 | 0.34672
5.1 | 5.2 | 73.62 | 0.35114
5.2 | 5.3 | 79.74 | 0.35881
5.3 | 5.4 | 85.86 | 0.36489
5.4 | 5.5 | 91.98 | 0.36958
5.5 | 5.6 | 98.1 | 0.37306
5.6 | 5.7 | 104.22 | 0.37548
5.7 | 5.8 | 110.34 | 0.37697
5.8 | 5.9 | 116.46 | 0.37765
5.9 | 6 | 123.1 | 0.37922
6 | 6.1 | 129.6 | 0.37962
6.1 | 6.2 | 136.45 | 0.38035
6.2 | 6.3 | 144.2 | 0.38281
6.3 | 6.4 | 151.95 | 0.38448
6.4 | 6.5 | 159.7 | 0.38544
6.5 | 6.6 | 167.45 | 0.38578
6.6 | 6.7 | 175.2 | 0.38556
6.7 | 6.8 | 182.95 | 0.38486
6.8 | 6.9 | 190.7 | 0.38372
6.9 | 7 | 198.45 | 0.38221
7 | 7.1 | 206.2 | 0.38035
7.1 | 7.2 | 216.66 | 0.383
7.2 | 7.3 | 227.12 | 0.38499
7.3 | 7.4 | 237.58 | 0.3864
7.4 | 7.5 | 248.04 | 0.38728
7.5 | 7.6 | 258.5 | 0.38768
7.6 | 7.7 | 268.96 | 0.38765
7.7 | 7.8 | 280.5 | 0.38874
7.8 | 7.9 | 292.6 | 0.39011
7.9 | 8 | 304.15 | 0.3903
8 | 8.1 | 315.6 | 0.39
8.1 | 8.2 | 328.1 | 0.39061
8.2 | 8.3 | 341.46 | 0.39183
8.3 | 8.4 | 356.79 | 0.3948
8.4 | 8.5 | 372.12 | 0.39723
8.5 | 8.6 | 387.45 | 0.39917
8.6 | 8.7 | 402.78 | 0.40065
8.7 | 8.8 | 418.11 | 0.40172
8.8 | 8.9 | 433.44 | 0.40242
8.9 | 9 | 448.77 | 0.40276
9 | 9.1 | 465.5 | 0.404
9.1 | 9.2 | 481.46 | 0.40423
9.2 | 9.3 | 498.82 | 0.4053
9.3 | 9.4 | 516.18 | 0.40602
9.4 | 9.5 | 533.54 | 0.40642
9.5 | 9.6 | 550.9 | 0.40653
9.6 | 9.7 | 568.26 | 0.40638
9.7 | 9.8 | 585.62 | 0.40597
9.8 | 9.9 | 602.98 | 0.40534
9.9 | 10 | 620.34 | 0.4045
10 | 10.1 | 637.7 | 0.40347
10.1 | 10.2 | 652.01 | 0.40039
10.2 | 10.3 | 666.32 | 0.39726
10.3 | 10.4 | 680.63 | 0.39409
10.4 | 10.5 | 694.94 | 0.39088
10.5 | 10.6 | 709.25 | 0.38764
10.6 | 10.7 | 723.56 | 0.38437
10.7 | 10.8 | 737.87 | 0.38109
10.8 | 10.9 | 752.18 | 0.37779
10.9 | 11 | 766.49 | 0.37447
11 | 11.1 | 780.8 | 0.37116
11.1 | 11.2 | 792.22 | 0.3665
11.2 | 11.3 | 803.64 | 0.36191
11.3 | 11.4 | 815.06 | 0.3574
11.4 | 11.5 | 826.48 | 0.35295
11.5 | 11.6 | 837.9 | 0.34857
11.6 | 11.7 | 849.32 | 0.34426
11.7 | 11.8 | 860.74 | 0.34002
11.8 | 11.9 | 872.16 | 0.33585
11.9 | 12 | 883.58 | 0.33174
12 | 12.1 | 895 | 0.3277
12.1 | 12.2 | 902.87 | 0.32245
12.2 | 12.3 | 910.74 | 0.31733
12.3 | 12.4 | 918.61 | 0.31233
12.4 | 12.5 | 926.48 | 0.30744
12.5 | 12.6 | 934.35 | 0.30267
12.6 | 12.7 | 942.22 | 0.29801
12.7 | 12.8 | 950.09 | 0.29346
12.8 | 12.9 | 957.96 | 0.28901
12.9 | 13 | 965.83 | 0.28466
13 | 13.1 | 973.7 | 0.28041
13.1 | 13.2 | 976.33 | 0.27477
13.2 | 13.3 | 978.96 | 0.2693
13.3 | 13.4 | 981.59 | 0.26398
13.4 | 13.5 | 984.22 | 0.2588
13.5 | 13.6 | 986.85 | 0.25377
13.6 | 13.7 | 989.48 | 0.24888
13.7 | 13.8 | 992.11 | 0.24411
13.8 | 13.9 | 994.74 | 0.23948
13.9 | 14 | 997.37 | 0.23497
14 | 14.1 | 1000 | 0.23057
14.1 | 14.2 | 1000 | 0.2257
14.2 | 14.3 | 1000 | 0.22097
14.3 | 14.4 | 1000 | 0.21636
14.4 | 14.5 | 1000 | 0.21189
14.5 | 14.6 | 1000 | 0.20753
14.6 | 14.7 | 1000 | 0.2033
14.7 | 14.8 | 1000 | 0.19918
14.8 | 14.9 | 1000 | 0.19517
14.9 | 15 | 1000 | 0.19126
15 | 15.1 | 1000 | 0.18747
15.1 | 15.2 | 1000 | 0.18377
15.2 | 15.3 | 1000 | 0.18016
15.3 | 15.4 | 1000 | 0.17665
15.4 | 15.5 | 1000 | 0.17323
15.5 | 15.6 | 1000 | 0.1699
15.6 | 15.7 | 1000 | 0.16666
15.7 | 15.8 | 1000 | 0.16349
15.8 | 15.9 | 1000 | 0.16041
15.9 | 16 | 1000 | 0.1574
16 | 16.1 | 1000 | 0.15447
16.1 | 16.2 | 1000 | 0.15161
16.2 | 16.3 | 1000 | 0.14882
16.3 | 16.4 | 1000 | 0.14609
16.4 | 16.5 | 1000 | 0.14344
16.5 | 16.6 | 1000 | 0.14085
16.6 | 16.7 | 1000 | 0.13832
16.7 | 16.8 | 1000 | 0.13585
16.8 | 16.9 | 1000 | 0.13343
16.9 | 17 | 1000 | 0.13108
17 | 17.1 | 1000 | 0.12878
17.1 | 17.2 | 1000 | 0.12653
17.2 | 17.3 | 1000 | 0.12434
17.3 | 17.4 | 1000 | 0.1222
17.4 | 17.5 | 1000 | 0.1201
17.5 | 17.6 | 1000 | 0.11805
17.6 | 17.7 | 1000 | 0.11605
17.7 | 17.8 | 1000 | 0.1141
17.8 | 17.9 | 1000 | 0.11218
17.9 | 18 | 1000 | 0.11032
18 | 18.1 | 1000 | 0.10849
18.1 | 18.2 | 1000 | 0.1067
18.2 | 18.3 | 1000 | 0.10495
18.3 | 18.4 | 1000 | 0.10324
18.4 | 18.5 | 1000 | 0.10156
18.5 | 18.6 | 1000 | 0.099926
18.6 | 18.7 | 1000 | 0.098323
18.7 | 18.8 | 1000 | 0.096754
18.8 | 18.9 | 1000 | 0.095218
18.9 | 19 | 1000 | 0.093715
19 | 19.1 | 1000 | 0.092243
19.1 | 19.2 | 1000 | 0.090802
19.2 | 19.3 | 1000 | 0.08939
19.3 | 19.4 | 1000 | 0.088008
19.4 | 19.5 | 1000 | 0.086654
19.5 | 19.6 | 1000 | 0.085328
19.6 | 19.7 | 1000 | 0.084028
19.7 | 19.8 | 1000 | 0.082755
19.8 | 19.9 | 1000 | 0.081508
19.9 | 20 | 1000 | 0.080285
20 | 25 | 0 | 0
25 | 50 | 0 | 0