## AMAR_MOD
Wind Speed From | Wind Speed To | Power (Kw) | Cp
0 | 1.2 | 0 | 0 | Turbine Make | Suzlon
1.2 | 1.3 | 0 | 0 | Turbine Type | N3335
1.3 | 1.4 | 0 | 0 | Cut in Speed | 3
1.4 | 1.5 | 0 | 0 | Cut Out Speed | 25
1.5 | 1.6 | 0 | 0 | Rated Speed | 13
1.6 | 1.7 | 0 | 0 | Swept area | 2828
1.7 | 1.8 | 0 | 0 | Air Density | 1.225
1.8 | 1.9 | 0 | 0
1.9 | 2 | 0 | 0
2 | 2.1 | 0 | 0
2.1 | 2.2 | 0 | 0
2.2 | 2.3 | 0 | 0
2.3 | 2.4 | 0 | 0
2.4 | 2.5 | 0 | 0
2.5 | 2.6 | 0 | 0
2.6 | 2.7 | 0 | 0
2.7 | 2.8 | 0 | 0
2.8 | 2.9 | 0 | 0
2.9 | 3 | 0 | 0
3 | 3.1 | 7 | 0.13565
3.1 | 3.2 | 8.14 | 0.14341
3.2 | 3.3 | 9.41 | 0.15117
3.3 | 3.4 | 11 | 0.16157
3.4 | 3.5 | 13 | 0.17505
3.5 | 3.6 | 14.78 | 0.18289
3.6 | 3.7 | 16.5 | 0.18806
3.7 | 3.8 | 18.45 | 0.19412
3.8 | 3.9 | 20.78 | 0.20224
3.9 | 4 | 23 | 0.20747
4 | 4.1 | 25.23 | 0.21134
4.1 | 4.2 | 27.9 | 0.21741
4.2 | 4.3 | 32.3 | 0.23454
4.3 | 4.4 | 36.7 | 0.24873
4.4 | 4.5 | 41.1 | 0.26039
4.5 | 4.6 | 45.5 | 0.26987
4.6 | 4.7 | 49.9 | 0.27747
4.7 | 4.8 | 54.3 | 0.28346
4.8 | 4.9 | 58.7 | 0.28805
4.9 | 5 | 63.1 | 0.29143
5 | 5.1 | 67.5 | 0.29377
5.1 | 5.2 | 73.62 | 0.30227
5.2 | 5.3 | 79.74 | 0.30922
5.3 | 5.4 | 85.86 | 0.31479
5.4 | 5.5 | 91.98 | 0.31917
5.5 | 5.6 | 98.1 | 0.32249
5.6 | 5.7 | 104.22 | 0.32489
5.7 | 5.8 | 110.34 | 0.32649
5.8 | 5.9 | 116.46 | 0.32737
5.9 | 6 | 122.58 | 0.32763
6 | 6.1 | 128.7 | 0.32734
6.1 | 6.2 | 136.45 | 0.33053
6.2 | 6.3 | 144.2 | 0.33293
6.3 | 6.4 | 151.95 | 0.33464
6.4 | 6.5 | 159.7 | 0.33572
6.5 | 6.6 | 167.45 | 0.33625
6.6 | 6.7 | 175.2 | 0.3363
6.7 | 6.8 | 182.95 | 0.33591
6.8 | 6.9 | 190.7 | 0.33513
6.9 | 7 | 198.45 | 0.33402
7 | 7.1 | 206.2 | 0.3326
7.1 | 7.2 | 216.66 | 0.33512
7.2 | 7.3 | 227.12 | 0.33706
7.3 | 7.4 | 237.58 | 0.33848
7.4 | 7.5 | 248.04 | 0.33943
7.5 | 7.6 | 258.5 | 0.33997
7.6 | 7.7 | 268.96 | 0.34012
7.7 | 7.8 | 279.42 | 0.33993
7.8 | 7.9 | 290 | 0.33957
7.9 | 8 | 301.25 | 0.33968
8 | 8.1 | 312.65 | 0.33964
8.1 | 8.2 | 326.13 | 0.34148
8.2 | 8.3 | 341.46 | 0.34476
8.3 | 8.4 | 356.79 | 0.34753
8.4 | 8.5 | 372.12 | 0.34982
8.5 | 8.6 | 387.45 | 0.35167
8.6 | 8.7 | 402.78 | 0.35312
8.7 | 8.8 | 418.11 | 0.35421
8.8 | 8.9 | 433.44 | 0.35496
8.9 | 9 | 448.77 | 0.35539
9 | 9.1 | 464.1 | 0.35555
9.1 | 9.2 | 481.46 | 0.35695
9.2 | 9.3 | 498.82 | 0.35802
9.3 | 9.4 | 516.18 | 0.35878
9.4 | 9.5 | 533.54 | 0.35926
9.5 | 9.6 | 550.9 | 0.35948
9.6 | 9.7 | 568.26 | 0.35946
9.7 | 9.8 | 585.62 | 0.35921
9.8 | 9.9 | 602.98 | 0.35877
9.9 | 10 | 620.34 | 0.35813
10 | 10.1 | 637.7 | 0.35733
10.1 | 10.2 | 652.01 | 0.35471
10.2 | 10.3 | 666.32 | 0.35203
10.3 | 10.4 | 680.63 | 0.34932
10.4 | 10.5 | 694.94 | 0.34657
10.5 | 10.6 | 709.25 | 0.34379
10.6 | 10.7 | 723.56 | 0.34099
10.7 | 10.8 | 737.87 | 0.33816
10.8 | 10.9 | 752.18 | 0.33532
10.9 | 11 | 766.49 | 0.33246
11 | 11.1 | 780.8 | 0.3296
11.1 | 11.2 | 792.22 | 0.32554
11.2 | 11.3 | 803.64 | 0.32154
11.3 | 11.4 | 815.06 | 0.31761
11.4 | 11.5 | 826.48 | 0.31373
11.5 | 11.6 | 837.9 | 0.30991
11.6 | 11.7 | 849.32 | 0.30615
11.7 | 11.8 | 860.74 | 0.30244
11.8 | 11.9 | 872.16 | 0.29879
11.9 | 12 | 883.58 | 0.2952
12 | 12.1 | 895 | 0.29166
12.1 | 12.2 | 902.87 | 0.28705
12.2 | 12.3 | 910.74 | 0.28255
12.3 | 12.4 | 918.61 | 0.27815
12.4 | 12.5 | 926.48 | 0.27385
12.5 | 12.6 | 934.35 | 0.26966
12.6 | 12.7 | 942.22 | 0.26556
12.7 | 12.8 | 950.09 | 0.26155
12.8 | 12.9 | 957.96 | 0.25763
12.9 | 13 | 965.83 | 0.2538
13 | 13.1 | 973.7 | 0.25005
13.1 | 13.2 | 976.33 | 0.24507
13.2 | 13.3 | 978.96 | 0.24023
13.3 | 13.4 | 981.59 | 0.23552
13.4 | 13.5 | 984.22 | 0.23094
13.5 | 13.6 | 986.85 | 0.22649
13.6 | 13.7 | 989.48 | 0.22216
13.7 | 13.8 | 992.11 | 0.21794
13.8 | 13.9 | 994.74 | 0.21384
13.9 | 14 | 997.37 | 0.20984
14 | 14.1 | 1000 | 0.20595
14.1 | 14.2 | 1000 | 0.20163
14.2 | 14.3 | 1000 | 0.19743
14.3 | 14.4 | 1000 | 0.19334
14.4 | 14.5 | 1000 | 0.18937
14.5 | 14.6 | 1000 | 0.18551
14.6 | 14.7 | 1000 | 0.18175
14.7 | 14.8 | 1000 | 0.17809
14.8 | 14.9 | 1000 | 0.17452
14.9 | 15 | 1000 | 0.17106
15 | 15.1 | 1000 | 0.16768
15.1 | 15.2 | 1000 | 0.16439
15.2 | 15.3 | 1000 | 0.16119
15.3 | 15.4 | 1000 | 0.15807
15.4 | 15.5 | 1000 | 0.15503
15.5 | 15.6 | 1000 | 0.15207
15.6 | 15.7 | 1000 | 0.14918
15.7 | 15.8 | 1000 | 0.14637
15.8 | 15.9 | 1000 | 0.14362
15.9 | 16 | 1000 | 0.14095
16 | 16.1 | 1000 | 0.13834
16.1 | 16.2 | 1000 | 0.13579
16.2 | 16.3 | 1000 | 0.13331
16.3 | 16.4 | 1000 | 0.13088
16.4 | 16.5 | 1000 | 0.12852
16.5 | 16.6 | 1000 | 0.12621
16.6 | 16.7 | 1000 | 0.12396
16.7 | 16.8 | 1000 | 0.12175
16.8 | 16.9 | 1000 | 0.11961
16.9 | 17 | 1000 | 0.11751
17 | 17.1 | 1000 | 0.11546
17.1 | 17.2 | 1000 | 0.11346
17.2 | 17.3 | 1000 | 0.1115
17.3 | 17.4 | 1000 | 0.10959
17.4 | 17.5 | 1000 | 0.10772
17.5 | 17.6 | 1000 | 0.1059
17.6 | 17.7 | 1000 | 0.10411
17.7 | 17.8 | 1000 | 0.10237
17.8 | 17.9 | 1000 | 0.10066
17.9 | 18 | 1000 | 0.098991
18 | 18.1 | 1000 | 0.09736
18.1 | 18.2 | 1000 | 0.095764
18.2 | 18.3 | 1000 | 0.094202
18.3 | 18.4 | 1000 | 0.092675
18.4 | 18.5 | 1000 | 0.09118
18.5 | 18.6 | 1000 | 0.089717
18.6 | 18.7 | 1000 | 0.088286
18.7 | 18.8 | 1000 | 0.086884
18.8 | 18.9 | 1000 | 0.085512
18.9 | 19 | 1000 | 0.084169
19 | 19.1 | 1000 | 0.082854
19.1 | 19.2 | 1000 | 0.081566
19.2 | 19.3 | 1000 | 0.080305
19.3 | 19.4 | 1000 | 0.07907
19.4 | 19.5 | 1000 | 0.077859
19.5 | 19.6 | 1000 | 0.076674
19.6 | 19.7 | 1000 | 0.075512
19.7 | 19.8 | 1000 | 0.074374
19.8 | 19.9 | 1000 | 0.073258
19.9 | 20 | 1000 | 0.072165
20 | 25 | 0 | 0
25 | 50 | 0 | 0