## Ganga_0119
Wind Speed From | Wind Speed To | Power (Kw) | Cp
0 | 1.1 | 0 | 0 | Turbine Make | Suzlon
1.1 | 1.2 | 0 | 0 | Turbine Type | S64
1.2 | 1.3 | 0 | 0 | Cut in Speed | 4
1.3 | 1.4 | 0 | 0 | Cut Out Speed | 25
1.4 | 1.5 | 0 | 0 | Rated Speed | 12.5
1.5 | 1.6 | 0 | 0 | Swept area | 3217
1.6 | 1.7 | 0 | 0 | Air Density | 1.1515
1.7 | 1.8 | 0 | 0
1.8 | 1.9 | 0 | 0
1.9 | 2 | 0 | 0
2 | 2.1 | 0 | 0
2.1 | 2.2 | 0 | 0
2.2 | 2.3 | 0 | 0
2.3 | 2.4 | 0 | 0
2.4 | 2.5 | 0 | 0
2.5 | 2.6 | 0 | 0
2.6 | 2.7 | 0 | 0
2.7 | 2.8 | 0 | 0
2.8 | 2.9 | 0 | 0
2.9 | 3 | 0 | 0
3 | 3.1 | 0 | 0
3.1 | 3.2 | 0 | 0
3.2 | 3.3 | 0.97961 | 0.016141
3.3 | 3.4 | 1.9208 | 0.028857
3.4 | 3.5 | 4.0913 | 0.0562
3.5 | 3.6 | 4.9941 | 0.062888
3.6 | 3.7 | 6.5499 | 0.075796
3.7 | 3.8 | 7.9233 | 0.084453
3.8 | 3.9 | 8.8933 | 0.087504
3.9 | 4 | 10.3284 | 0.094006
4 | 4.1 | 11.5193 | 0.097176
4.1 | 4.2 | 13.6357 | 0.10682
4.2 | 4.3 | 17.6775 | 0.12882
4.3 | 4.4 | 21.7187 | 0.14748
4.4 | 4.5 | 25.984 | 0.16469
4.5 | 4.6 | 31.553 | 0.18695
4.6 | 4.7 | 36.5074 | 0.2025
4.7 | 4.8 | 40.2901 | 0.20952
4.8 | 4.9 | 46.316 | 0.22611
4.9 | 5 | 51.7836 | 0.23764
5 | 5.1 | 57.5655 | 0.24864
5.1 | 5.2 | 65.885 | 0.26816
5.2 | 5.3 | 71.5268 | 0.27465
5.3 | 5.4 | 77.6239 | 0.2815
5.4 | 5.5 | 83.0256 | 0.28467
5.5 | 5.6 | 90.7604 | 0.29453
5.6 | 5.7 | 96.9115 | 0.29794
5.7 | 5.8 | 102.202 | 0.29795
5.8 | 5.9 | 109.1199 | 0.30195
5.9 | 6 | 113.065 | 0.29723
6 | 6.1 | 118.1351 | 0.29528
6.1 | 6.2 | 122.3611 | 0.29105
6.2 | 6.3 | 130.1562 | 0.29485
6.3 | 6.4 | 138.8213 | 0.29974
6.4 | 6.5 | 145.0456 | 0.29873
6.5 | 6.6 | 155.353 | 0.30542
6.6 | 6.7 | 167.875 | 0.31526
6.7 | 6.8 | 177.7146 | 0.31902
6.8 | 6.9 | 186.0171 | 0.3194
6.9 | 7 | 204.0601 | 0.33537
7 | 7.1 | 217.9949 | 0.34314
7.1 | 7.2 | 229.6034 | 0.34635
7.2 | 7.3 | 243.5984 | 0.35236
7.3 | 7.4 | 259.9182 | 0.36073
7.4 | 7.5 | 281.4395 | 0.37498
7.5 | 7.6 | 294.7038 | 0.37715
7.6 | 7.7 | 309.6279 | 0.38082
7.7 | 7.8 | 326.6161 | 0.38626
7.8 | 7.9 | 346.5376 | 0.39426
7.9 | 8 | 359.4806 | 0.39365
8 | 8.1 | 379.18 | 0.39984
8.1 | 8.2 | 394.8272 | 0.40111
8.2 | 8.3 | 412.23 | 0.40366
8.3 | 8.4 | 422.23 | 0.39868
8.4 | 8.5 | 444.9893 | 0.40535
8.5 | 8.6 | 457.6867 | 0.40237
8.6 | 8.7 | 475.8011 | 0.40387
8.7 | 8.8 | 494.2337 | 0.40522
8.8 | 8.9 | 513.1333 | 0.40653
8.9 | 9 | 536.151 | 0.41061
9 | 9.1 | 550.32 | 0.40757
9.1 | 9.2 | 578.19 | 0.41425
9.2 | 9.3 | 580.75 | 0.40266
9.3 | 9.4 | 600.32 | 0.40295
9.4 | 9.5 | 625.32 | 0.40647
9.5 | 9.6 | 641.1667 | 0.40375
9.6 | 9.7 | 654.6526 | 0.3995
9.7 | 9.8 | 663.4684 | 0.39248
9.8 | 9.9 | 683.7923 | 0.39225
9.9 | 10 | 698 | 0.38839
10 | 10.1 | 702.7333 | 0.37941
10.1 | 10.2 | 722.45 | 0.37858
10.2 | 10.3 | 745.263 | 0.37916
10.3 | 10.4 | 769.35 | 0.38013
10.4 | 10.5 | 779.326 | 0.37405
10.5 | 10.6 | 789.28 | 0.36811
10.6 | 10.7 | 802.23 | 0.36366
10.7 | 10.8 | 815.32 | 0.35933
10.8 | 10.9 | 829.29 | 0.35543
10.9 | 11 | 846.9667 | 0.3531
11 | 11.1 | 871.6333 | 0.35357
11.1 | 11.2 | 874.8 | 0.34535
11.2 | 11.3 | 888 | 0.34125
11.3 | 11.4 | 897.8 | 0.33594
11.4 | 11.5 | 920 | 0.33527
11.5 | 11.6 | 940.15 | 0.33375
11.6 | 11.7 | 960.15 | 0.33211
11.7 | 11.8 | 980.29 | 0.33045
11.8 | 11.9 | 994.18 | 0.32669
11.9 | 12 | 1015.23 | 0.32527
12 | 12.1 | 1030.32 | 0.32192
12.1 | 12.2 | 1045.18 | 0.31853
12.2 | 12.3 | 1060.29 | 0.31525
12.3 | 12.4 | 1080.26 | 0.31342
12.4 | 12.5 | 1094.26 | 0.30986
12.5 | 12.6 | 1115.23 | 0.30828
12.6 | 12.7 | 1130.26 | 0.30506
12.7 | 12.8 | 1145.18 | 0.30184
12.8 | 12.9 | 1160.15 | 0.29868
12.9 | 13 | 1175.45 | 0.29563
13 | 13.1 | 1190.18 | 0.29248
13.1 | 13.2 | 1210.23 | 0.29065
13.2 | 13.3 | 1220.23 | 0.28644
13.3 | 13.4 | 1230.26 | 0.28233
13.4 | 13.5 | 1240.15 | 0.27828
13.5 | 13.6 | 1250.236 | 0.27435
13.6 | 13.7 | 1250.236 | 0.26834
13.7 | 13.8 | 1250.236 | 0.26251
13.8 | 13.9 | 1250.236 | 0.25684
13.9 | 14 | 1250.236 | 0.25134
14 | 14.1 | 1250.236 | 0.24599
14.1 | 14.2 | 1250.236 | 0.2408
14.2 | 14.3 | 1250.236 | 0.23574
14.3 | 14.4 | 1250.236 | 0.23083
14.4 | 14.5 | 1250.236 | 0.22606
14.5 | 14.6 | 1250.236 | 0.22141
14.6 | 14.7 | 1250.236 | 0.21689
14.7 | 14.8 | 1250.236 | 0.2125
14.8 | 14.9 | 1250.236 | 0.20822
14.9 | 15 | 1250.236 | 0.20406
15 | 15.1 | 1250.236 | 0.2
15.1 | 15.2 | 1250.236 | 0.19605
15.2 | 15.3 | 1250.236 | 0.19221
15.3 | 15.4 | 1250.236 | 0.18847
15.4 | 15.5 | 1250.236 | 0.18482
15.5 | 15.6 | 1250.236 | 0.18126
15.6 | 15.7 | 1250.236 | 0.1778
15.7 | 15.8 | 1250.236 | 0.17442
15.8 | 15.9 | 1250.236 | 0.17113
15.9 | 16 | 1250.236 | 0.16793
16 | 16.1 | 1250.236 | 0.1648
16.1 | 16.2 | 1250.236 | 0.16174
16.2 | 16.3 | 1250.236 | 0.15877
16.3 | 16.4 | 1250.236 | 0.15586
16.4 | 16.5 | 1250.236 | 0.15303
16.5 | 16.6 | 1250.236 | 0.15026
16.6 | 16.7 | 1250.236 | 0.14756
16.7 | 16.8 | 1250.236 | 0.14493
16.8 | 16.9 | 1250.236 | 0.14236
16.9 | 17 | 1250.236 | 0.13984
17 | 17.1 | 1250.236 | 0.13739
17.1 | 17.2 | 1250.236 | 0.135
17.2 | 17.3 | 1250.236 | 0.13265
17.3 | 17.4 | 1250.236 | 0.13037
17.4 | 17.5 | 1250.236 | 0.12813
17.5 | 17.6 | 1250.236 | 0.12595
17.6 | 17.7 | 1250.236 | 0.12381
17.7 | 17.8 | 1250.236 | 0.12173
17.8 | 17.9 | 1250.236 | 0.11969
17.9 | 18 | 1250.236 | 0.11769
18 | 18.1 | 1250.236 | 0.11574
18.1 | 18.2 | 1250.236 | 0.11383
18.2 | 18.3 | 1250.236 | 0.11197
18.3 | 18.4 | 1250.236 | 0.11014
18.4 | 18.5 | 1250.236 | 0.10836
18.5 | 18.6 | 1250.236 | 0.10661
18.6 | 18.7 | 1250.236 | 0.1049
18.7 | 18.8 | 1250.236 | 0.10322
18.8 | 18.9 | 1250.236 | 0.10159
18.9 | 19 | 1250.236 | 0.099982
19 | 19.1 | 1250.236 | 0.098412
19.1 | 19.2 | 1250.236 | 0.096874
19.2 | 19.3 | 1250.236 | 0.095368
19.3 | 19.4 | 1250.236 | 0.093893
19.4 | 19.5 | 1250.236 | 0.092449
19.5 | 19.6 | 1250.236 | 0.091034
19.6 | 19.7 | 1250.236 | 0.089648
19.7 | 19.8 | 1250.236 | 0.088289
19.8 | 19.9 | 1250.236 | 0.086958
19.9 | 20 | 1250.236 | 0.085654
20 | 25 | 0 | 0
25 | 50 | 0 | 0