## Ganga_0319
Wind Speed From | Wind Speed To | Power (Kw) | Cp
0 | 1.1 | 0 | 0 | Turbine Make | Suzlon
1.1 | 1.2 | 0 | 0 | Turbine Type | S64
1.2 | 1.3 | 0 | 0 | Cut in Speed | 4
1.3 | 1.4 | 0 | 0 | Cut Out Speed | 25
1.4 | 1.5 | 0 | 0 | Rated Speed | 12.5
1.5 | 1.6 | 0 | 0 | Swept area | 3217
1.6 | 1.7 | 0 | 0 | Air Density | 1.1193
1.7 | 1.8 | 0 | 0
1.8 | 1.9 | 0 | 0
1.9 | 2 | 0 | 0
2 | 2.1 | 0 | 0
2.1 | 2.2 | 0 | 0
2.2 | 2.3 | 0 | 0
2.3 | 2.4 | 0 | 0
2.4 | 2.5 | 0 | 0
2.5 | 2.6 | 0 | 0
2.6 | 2.7 | 0 | 0
2.7 | 2.8 | 0 | 0
2.8 | 2.9 | 0 | 0
2.9 | 3 | 0 | 0
3 | 3.1 | 0 | 0
3.1 | 3.2 | 0 | 0
3.2 | 3.3 | 0 | 0
3.3 | 3.4 | 0 | 0
3.4 | 3.5 | 2.6 | 0.033682
3.5 | 3.6 | 3.5 | 0.041667
3.6 | 3.7 | 5.0444 | 0.055315
3.7 | 3.8 | 6.2 | 0.062759
3.8 | 3.9 | 8.3667 | 0.078341
3.9 | 4 | 9.7151 | 0.084314
4 | 4.1 | 12.09 | 0.097433
4.1 | 4.2 | 13.1774 | 0.09879
4.2 | 4.3 | 16.8826 | 0.11794
4.3 | 4.4 | 19.8 | 0.1291
4.4 | 4.5 | 25.654 | 0.15637
4.5 | 4.6 | 29.7465 | 0.16974
4.6 | 4.7 | 35.0506 | 0.18751
4.7 | 4.8 | 40.022 | 0.20101
4.8 | 4.9 | 47.0348 | 0.22206
4.9 | 5 | 52.3425 | 0.23258
5 | 5.1 | 56.6019 | 0.237
5.1 | 5.2 | 63.7768 | 0.25193
5.2 | 5.3 | 69.183 | 0.25811
5.3 | 5.4 | 75.4425 | 0.26611
5.4 | 5.5 | 81.5592 | 0.27228
5.5 | 5.6 | 88.6427 | 0.28036
5.6 | 5.7 | 95 | 0.28493
5.7 | 5.8 | 101.5828 | 0.28918
5.8 | 5.9 | 106.8479 | 0.28896
5.9 | 6 | 112.113 | 0.28829
6 | 6.1 | 117.3781 | 0.28723
6.1 | 6.2 | 125.1028 | 0.29156
6.2 | 6.3 | 132.8275 | 0.29505
6.3 | 6.4 | 140.5522 | 0.2978
6.4 | 6.5 | 151.3404 | 0.30609
6.5 | 6.6 | 158.8878 | 0.30697
6.6 | 6.7 | 167.7556 | 0.3098
6.7 | 6.8 | 182.0561 | 0.3216
6.8 | 6.9 | 191.2725 | 0.3234
6.9 | 7 | 208.3789 | 0.33744
7 | 7.1 | 218.4962 | 0.33908
7.1 | 7.2 | 239.2182 | 0.35598
7.2 | 7.3 | 251.5225 | 0.35912
7.3 | 7.4 | 264.0222 | 0.36189
7.4 | 7.5 | 277 | 0.36469
7.5 | 7.6 | 299.1168 | 0.37847
7.6 | 7.7 | 313.488 | 0.3814
7.7 | 7.8 | 324.188 | 0.37944
7.8 | 7.9 | 342.4405 | 0.38578
7.9 | 8 | 360.0417 | 0.39058
8 | 8.1 | 372.9614 | 0.3898
8.1 | 8.2 | 388.6561 | 0.39152
8.2 | 8.3 | 403.3516 | 0.39182
8.3 | 8.4 | 418.0471 | 0.39176
8.4 | 8.5 | 432.7426 | 0.39139
8.5 | 8.6 | 447.4381 | 0.39072
8.6 | 8.7 | 462.1336 | 0.3898
8.7 | 8.8 | 475.2166 | 0.38733
8.8 | 8.9 | 492.4005 | 0.38795
8.9 | 9 | 503.9569 | 0.38397
9 | 9.1 | 508.553 | 0.37484
9.1 | 9.2 | 522.7589 | 0.37288
9.2 | 9.3 | 535.4956 | 0.36978
9.3 | 9.4 | 556.8871 | 0.37241
9.4 | 9.5 | 560.3475 | 0.36301
9.5 | 9.6 | 582.3107 | 0.36557
9.6 | 9.7 | 584.8307 | 0.35592
9.7 | 9.8 | 605.3567 | 0.35724
9.8 | 9.9 | 609.4436 | 0.34887
9.9 | 10 | 620.5396 | 0.34467
10 | 10.1 | 626.0958 | 0.33753
10.1 | 10.2 | 652.9643 | 0.34176
10.2 | 10.3 | 655.2959 | 0.33309
10.3 | 10.4 | 674.4098 | 0.33301
10.4 | 10.5 | 679.3312 | 0.32595
10.5 | 10.6 | 705.4333 | 0.32898
10.6 | 10.7 | 698.4196 | 0.31666
10.7 | 10.8 | 726.6646 | 0.3204
10.8 | 10.9 | 723.7815 | 0.31043
10.9 | 11 | 737.6016 | 0.30781
11 | 11.1 | 763.3651 | 0.31002
11.1 | 11.2 | 758.7091 | 0.29995
11.2 | 11.3 | 774.2596 | 0.29805
11.3 | 11.4 | 792.6545 | 0.29717
11.4 | 11.5 | 787.3886 | 0.28756
11.5 | 11.6 | 809.7333 | 0.28814
11.6 | 11.7 | 816.4787 | 0.28315
11.7 | 11.8 | 830 | 0.28059
11.8 | 11.9 | 845 | 0.27851
11.9 | 12 | 859 | 0.27611
12 | 12.1 | 873 | 0.27371
12.1 | 12.2 | 888.0625 | 0.27164
12.2 | 12.3 | 899 | 0.26833
12.3 | 12.4 | 910.92 | 0.26537
12.4 | 12.5 | 924 | 0.26277
12.5 | 12.6 | 938 | 0.26045
12.6 | 12.7 | 952 | 0.25814
12.7 | 12.8 | 965.9538 | 0.25583
12.8 | 12.9 | 972 | 0.2515
12.9 | 13 | 979 | 0.24751
13 | 13.1 | 986.4467 | 0.24372
13.1 | 13.2 | 1006 | 0.24295
13.2 | 13.3 | 1026.6769 | 0.24239
13.3 | 13.4 | 1044 | 0.241
13.4 | 13.5 | 1061 | 0.23952
13.5 | 13.6 | 1079.4143 | 0.23834
13.6 | 13.7 | 1088 | 0.23502
13.7 | 13.8 | 1098 | 0.23206
13.8 | 13.9 | 1107 | 0.22895
13.9 | 14 | 1116.9667 | 0.22609
14 | 14.1 | 1131 | 0.2241
14.1 | 14.2 | 1145 | 0.22211
14.2 | 14.3 | 1159.2214 | 0.22019
14.3 | 14.4 | 1165 | 0.21671
14.4 | 14.5 | 1172.6083 | 0.21364
14.5 | 14.6 | 1181 | 0.21078
14.6 | 14.7 | 1189 | 0.2079
14.7 | 14.8 | 1197 | 0.20509
14.8 | 14.9 | 1206 | 0.2025
14.9 | 15 | 1214 | 0.19979
15 | 15.1 | 1223 | 0.1973
15.1 | 15.2 | 1231 | 0.1947
15.2 | 15.3 | 1239 | 0.19215
15.3 | 15.4 | 1248.28 | 0.18984
15.4 | 15.5 | 1250 | 0.18644
15.5 | 15.6 | 1250 | 0.18288
15.6 | 15.7 | 1250 | 0.17941
15.7 | 15.8 | 1250 | 0.17602
15.8 | 15.9 | 1250 | 0.17272
15.9 | 16 | 1250 | 0.1695
16 | 16.1 | 1250 | 0.16637
16.1 | 16.2 | 1250 | 0.1633
16.2 | 16.3 | 1250 | 0.16032
16.3 | 16.4 | 1250 | 0.1574
16.4 | 16.5 | 1250 | 0.15456
16.5 | 16.6 | 1250 | 0.15178
16.6 | 16.7 | 1250 | 0.14907
16.7 | 16.8 | 1250 | 0.14642
16.8 | 16.9 | 1250 | 0.14384
16.9 | 17 | 1250 | 0.14132
17 | 17.1 | 1250 | 0.13885
17.1 | 17.2 | 1250 | 0.13644
17.2 | 17.3 | 1250 | 0.13409
17.3 | 17.4 | 1250 | 0.13179
17.4 | 17.5 | 1250 | 0.12955
17.5 | 17.6 | 1250 | 0.12735
17.6 | 17.7 | 1250 | 0.12521
17.7 | 17.8 | 1250 | 0.12311
17.8 | 17.9 | 1250 | 0.12106
17.9 | 18 | 1250 | 0.11905
18 | 18.1 | 1250 | 0.11709
18.1 | 18.2 | 1250 | 0.11517
18.2 | 18.3 | 1250 | 0.11329
18.3 | 18.4 | 1250 | 0.11145
18.4 | 18.5 | 1250 | 0.10965
18.5 | 18.6 | 1250 | 0.1079
18.6 | 18.7 | 1250 | 0.10617
18.7 | 18.8 | 1250 | 0.10449
18.8 | 18.9 | 1250 | 0.10284
18.9 | 19 | 1250 | 0.10122
19 | 19.1 | 1250 | 0.099642
19.1 | 19.2 | 1250 | 0.098093
19.2 | 19.3 | 1250 | 0.096576
19.3 | 19.4 | 1250 | 0.095091
19.4 | 19.5 | 1250 | 0.093635
19.5 | 19.6 | 1250 | 0.092209
19.6 | 19.7 | 1250 | 0.090812
19.7 | 19.8 | 1250 | 0.089443
19.8 | 19.9 | 1250 | 0.088101
19.9 | 20 | 0 | 0
20 | 25 | 0 | 0
25 | 50 | 0 | 0