## Ganga_0419
Wind Speed From | Wind Speed To | Power (Kw) | Cp
0 | 1.1 | 0 | 0 | Turbine Make | Suzlon
1.1 | 1.2 | 0 | 0 | Turbine Type | S64
1.2 | 1.3 | 0 | 0 | Cut in Speed | 4
1.3 | 1.4 | 0 | 0 | Cut Out Speed | 25
1.4 | 1.5 | 0 | 0 | Rated Speed | 12.5
1.5 | 1.6 | 0 | 0 | Swept area | 3217
1.6 | 1.7 | 0 | 0 | Air Density | 1.1023
1.7 | 1.8 | 0 | 0
1.8 | 1.9 | 0 | 0
1.9 | 2 | 0 | 0
2 | 2.1 | 0 | 0
2.1 | 2.2 | 0 | 0
2.2 | 2.3 | 0 | 0
2.3 | 2.4 | 0 | 0
2.4 | 2.5 | 0 | 0
2.5 | 2.6 | 0 | 0
2.6 | 2.7 | 0 | 0
2.7 | 2.8 | 0 | 0
2.8 | 2.9 | 0 | 0
2.9 | 3 | 0 | 0
3 | 3.1 | 0 | 0
3.1 | 3.2 | 0 | 0
3.2 | 3.3 | 0 | 0
3.3 | 3.4 | 1 | 0.014349
3.4 | 3.5 | 2 | 0.026308
3.5 | 3.6 | 4.9667 | 0.060038
3.6 | 3.7 | 6 | 0.066806
3.7 | 3.8 | 8.0417 | 0.082654
3.8 | 3.9 | 9 | 0.085569
3.9 | 4 | 10.5857 | 0.093284
4 | 4.1 | 13.3265 | 0.10905
4.1 | 4.2 | 14.1863 | 0.10799
4.2 | 4.3 | 17 | 0.12059
4.3 | 4.4 | 20.1343 | 0.1333
4.4 | 4.5 | 22.777 | 0.14097
4.5 | 4.6 | 28.0919 | 0.16277
4.6 | 4.7 | 33.6167 | 0.18261
4.7 | 4.8 | 37.4957 | 0.19122
4.8 | 4.9 | 43.3176 | 0.20766
4.9 | 5 | 50.9691 | 0.22997
5 | 5.1 | 55.3149 | 0.23518
5.1 | 5.2 | 62.5143 | 0.25075
5.2 | 5.3 | 70.244 | 0.2661
5.3 | 5.4 | 73.8105 | 0.26437
5.4 | 5.5 | 81.6128 | 0.27665
5.5 | 5.6 | 86.1536 | 0.27668
5.6 | 5.7 | 90.8109 | 0.27655
5.7 | 5.8 | 99.1052 | 0.28647
5.8 | 5.9 | 103.3303 | 0.28375
5.9 | 6 | 111.548 | 0.29126
6 | 6.1 | 120.3777 | 0.29911
6.1 | 6.2 | 128.8943 | 0.30502
6.2 | 6.3 | 137.4109 | 0.30993
6.3 | 6.4 | 145.9275 | 0.31395
6.4 | 6.5 | 154.4441 | 0.31717
6.5 | 6.6 | 162.9607 | 0.31968
6.6 | 6.7 | 171.4773 | 0.32155
6.7 | 6.8 | 179.9939 | 0.32285
6.8 | 6.9 | 188.5105 | 0.32364
6.9 | 7 | 201.4711 | 0.33127
7 | 7.1 | 214.4317 | 0.33789
7.1 | 7.2 | 227.3924 | 0.34359
7.2 | 7.3 | 240.353 | 0.34846
7.3 | 7.4 | 250.2572 | 0.3483
7.4 | 7.5 | 263.0865 | 0.35171
7.5 | 7.6 | 278.7636 | 0.35815
7.6 | 7.7 | 294.7333 | 0.3641
7.7 | 7.8 | 311.8927 | 0.37067
7.8 | 7.9 | 317.827 | 0.36356
7.9 | 8 | 335.5387 | 0.36961
8 | 8.1 | 355.3811 | 0.37714
8.1 | 8.2 | 363.9139 | 0.37224
8.2 | 8.3 | 389.2644 | 0.38395
8.3 | 8.4 | 398.9683 | 0.37964
8.4 | 8.5 | 414.6731 | 0.38082
8.5 | 8.6 | 426.9338 | 0.37856
8.6 | 8.7 | 444.9793 | 0.38111
8.7 | 8.8 | 453.3162 | 0.37516
8.8 | 8.9 | 473.0908 | 0.37848
8.9 | 9 | 478.8939 | 0.37049
9 | 9.1 | 495.8884 | 0.37113
9.1 | 9.2 | 503.6234 | 0.36476
9.2 | 9.3 | 524.5319 | 0.36778
9.3 | 9.4 | 530.1761 | 0.36
9.4 | 9.5 | 545.9651 | 0.35914
9.5 | 9.6 | 565.7505 | 0.36064
9.6 | 9.7 | 571.8701 | 0.35339
9.7 | 9.8 | 578.1569 | 0.34645
9.8 | 9.9 | 586.7985 | 0.34108
9.9 | 10 | 609.1 | 0.34352
10 | 10.1 | 619.4141 | 0.33907
10.1 | 10.2 | 640.0704 | 0.34017
10.2 | 10.3 | 647.582 | 0.33423
10.3 | 10.4 | 658.7133 | 0.33027
10.4 | 10.5 | 670.32 | 0.32657
10.5 | 10.6 | 691.4632 | 0.32743
10.6 | 10.7 | 703.694 | 0.32397
10.7 | 10.8 | 715.9248 | 0.32053
10.8 | 10.9 | 728.1556 | 0.31711
10.9 | 11 | 740.3864 | 0.31372
11 | 11.1 | 752.6172 | 0.31036
11.1 | 11.2 | 764.848 | 0.30704
11.2 | 11.3 | 770.735 | 0.30126
11.3 | 11.4 | 781.4636 | 0.29748
11.4 | 11.5 | 796.8399 | 0.29549
11.5 | 11.6 | 812.2162 | 0.29347
11.6 | 11.7 | 827.5925 | 0.29142
11.7 | 11.8 | 842.9688 | 0.28936
11.8 | 11.9 | 858.3451 | 0.28727
11.9 | 12 | 873.7214 | 0.28517
12 | 12.1 | 887.2133 | 0.28245
12.1 | 12.2 | 900.7052 | 0.27975
12.2 | 12.3 | 914.197 | 0.27707
12.3 | 12.4 | 927.6889 | 0.27441
12.4 | 12.5 | 941.7241 | 0.27193
12.5 | 12.6 | 955.7593 | 0.26947
12.6 | 12.7 | 969.7944 | 0.26702
12.7 | 12.8 | 983.8296 | 0.26458
12.8 | 12.9 | 997.8648 | 0.26216
12.9 | 13 | 1011.9 | 0.25976
13 | 13.1 | 1022.7333 | 0.25658
13.1 | 13.2 | 1033.5667 | 0.25345
13.2 | 13.3 | 1044.4 | 0.25037
13.3 | 13.4 | 1055.2333 | 0.24734
13.4 | 13.5 | 1066.0667 | 0.24437
13.5 | 13.6 | 1076.9 | 0.24145
13.6 | 13.7 | 1087.7333 | 0.23858
13.7 | 13.8 | 1098.5667 | 0.23575
13.8 | 13.9 | 1109.4 | 0.23298
13.9 | 14 | 1117.2167 | 0.22963
14 | 14.1 | 1125.0333 | 0.22635
14.1 | 14.2 | 1132.85 | 0.22314
14.2 | 14.3 | 1140.6667 | 0.22
14.3 | 14.4 | 1148.4833 | 0.21692
14.4 | 14.5 | 1156.3 | 0.21391
14.5 | 14.6 | 1171.2125 | 0.21225
14.6 | 14.7 | 1186.125 | 0.21059
14.7 | 14.8 | 1201.0375 | 0.20895
14.8 | 14.9 | 1215.95 | 0.20731
14.9 | 15 | 1227.3 | 0.20509
15 | 15.1 | 1238.65 | 0.2029
15.1 | 15.2 | 1250 | 0.20075
15.2 | 15.3 | 1250 | 0.19684
15.3 | 15.4 | 1250 | 0.19303
15.4 | 15.5 | 1250 | 0.18931
15.5 | 15.6 | 1250 | 0.1857
15.6 | 15.7 | 1250 | 0.18217
15.7 | 15.8 | 1250 | 0.17873
15.8 | 15.9 | 1250 | 0.17538
15.9 | 16 | 1250 | 0.17211
16 | 16.1 | 1250 | 0.16893
16.1 | 16.2 | 1250 | 0.16582
16.2 | 16.3 | 1250 | 0.16279
16.3 | 16.4 | 1250 | 0.15983
16.4 | 16.5 | 1250 | 0.15694
16.5 | 16.6 | 1250 | 0.15412
16.6 | 16.7 | 1250 | 0.15137
16.7 | 16.8 | 1250 | 0.14868
16.8 | 16.9 | 1250 | 0.14606
16.9 | 17 | 1250 | 0.14349
17 | 17.1 | 1250 | 0.14099
17.1 | 17.2 | 1250 | 0.13855
17.2 | 17.3 | 1250 | 0.13616
17.3 | 17.4 | 1250 | 0.13382
17.4 | 17.5 | 1250 | 0.13154
17.5 | 17.6 | 1250 | 0.12931
17.6 | 17.7 | 1250 | 0.12713
17.7 | 17.8 | 1250 | 0.125
17.8 | 17.9 | 1250 | 0.12292
17.9 | 18 | 1250 | 0.12088
18 | 18.1 | 1250 | 0.11889
18.1 | 18.2 | 1250 | 0.11694
18.2 | 18.3 | 1250 | 0.11503
18.3 | 18.4 | 1250 | 0.11317
18.4 | 18.5 | 1250 | 0.11134
18.5 | 18.6 | 1250 | 0.10956
18.6 | 18.7 | 1250 | 0.10781
18.7 | 18.8 | 1250 | 0.1061
18.8 | 18.9 | 1250 | 0.10442
18.9 | 19 | 1250 | 0.10278
19 | 19.1 | 1250 | 0.10118
19.1 | 19.2 | 1250 | 0.099603
19.2 | 19.3 | 1250 | 0.098063
19.3 | 19.4 | 1250 | 0.096554
19.4 | 19.5 | 1250 | 0.095077
19.5 | 19.6 | 1250 | 0.093629
19.6 | 19.7 | 1250 | 0.09221
19.7 | 19.8 | 1250 | 0.09082
19.8 | 19.9 | 1250 | 0.089458
19.9 | 20 | 0 | 0
20 | 25 | 0 | 0
25 | 50 | 0 | 0