## Ganga_0519
Wind Speed From | Wind Speed To | Power (Kw) | Cp
0 | 1.1 | 0 | 0 | Turbine Make | Suzlon
1.1 | 1.2 | 0 | 0 | Turbine Type | S64
1.2 | 1.3 | 0 | 0 | Cut in Speed | 4
1.3 | 1.4 | 0 | 0 | Cut Out Speed | 25
1.4 | 1.5 | 0 | 0 | Rated Speed | 12.5
1.5 | 1.6 | 0 | 0 | Swept area | 3217
1.6 | 1.7 | 0 | 0 | Air Density | 1.092
1.7 | 1.8 | 0 | 0
1.8 | 1.9 | 0 | 0
1.9 | 2 | 0 | 0
2 | 2.1 | 0 | 0
2.1 | 2.2 | 0 | 0
2.2 | 2.3 | 0 | 0
2.3 | 2.4 | 0 | 0
2.4 | 2.5 | 0 | 0
2.5 | 2.6 | 0 | 0
2.6 | 2.7 | 0 | 0
2.7 | 2.8 | 0 | 0
2.8 | 2.9 | 0 | 0
2.9 | 3 | 1 | 0.021086
3 | 3.1 | 2 | 0.038221
3.1 | 3.2 | 2.8 | 0.048648
3.2 | 3.3 | 3.45 | 0.054655
3.3 | 3.4 | 4.1 | 0.059389
3.4 | 3.5 | 4.75 | 0.063073
3.5 | 3.6 | 5.9452 | 0.072547
3.6 | 3.7 | 7.1405 | 0.080256
3.7 | 3.8 | 8.3357 | 0.086487
3.8 | 3.9 | 10.3823 | 0.099646
3.9 | 4 | 11.9368 | 0.10619
4 | 4.1 | 13.9024 | 0.11484
4.1 | 4.2 | 15.8679 | 0.12194
4.2 | 4.3 | 18.9519 | 0.13571
4.3 | 4.4 | 22.4936 | 0.15033
4.4 | 4.5 | 25.3035 | 0.15809
4.5 | 4.6 | 29.6296 | 0.1733
4.6 | 4.7 | 34.1027 | 0.187
4.7 | 4.8 | 38.1787 | 0.19654
4.8 | 4.9 | 42.7784 | 0.20701
4.9 | 5 | 47.2334 | 0.21513
5 | 5.1 | 50.012 | 0.21464
5.1 | 5.2 | 55.7767 | 0.22584
5.2 | 5.3 | 60.5207 | 0.23144
5.3 | 5.4 | 65.2647 | 0.23597
5.4 | 5.5 | 70.0087 | 0.23956
5.5 | 5.6 | 76.3114 | 0.24739
5.6 | 5.7 | 82.591 | 0.2539
5.7 | 5.8 | 88.8706 | 0.25932
5.8 | 5.9 | 95.1501 | 0.26376
5.9 | 6 | 108.2147 | 0.28523
6 | 6.1 | 116.6199 | 0.29251
6.1 | 6.2 | 125.0251 | 0.29866
6.2 | 6.3 | 133.4303 | 0.3038
6.3 | 6.4 | 143.0555 | 0.31069
6.4 | 6.5 | 152.6806 | 0.31652
6.5 | 6.6 | 164.2389 | 0.32524
6.6 | 6.7 | 175.7972 | 0.33277
6.7 | 6.8 | 187.3556 | 0.33923
6.8 | 6.9 | 199.7189 | 0.34612
6.9 | 7 | 212.0823 | 0.35202
7 | 7.1 | 224.4456 | 0.35702
7.1 | 7.2 | 236.809 | 0.36121
7.2 | 7.3 | 249.1723 | 0.36466
7.3 | 7.4 | 262.7947 | 0.36921
7.4 | 7.5 | 276.417 | 0.37302
7.5 | 7.6 | 290.0393 | 0.37616
7.6 | 7.7 | 303.4346 | 0.3784
7.7 | 7.8 | 316.8299 | 0.3801
7.8 | 7.9 | 330.2252 | 0.38132
7.9 | 8 | 343.6205 | 0.38209
8 | 8.1 | 357.0158 | 0.38246
8.1 | 8.2 | 370.4111 | 0.38247
8.2 | 8.3 | 385.1354 | 0.38347
8.3 | 8.4 | 399.8597 | 0.38408
8.4 | 8.5 | 414.584 | 0.38434
8.5 | 8.6 | 429.3083 | 0.38426
8.6 | 8.7 | 444.0327 | 0.3839
8.7 | 8.8 | 458.757 | 0.38326
8.8 | 8.9 | 471.2013 | 0.38053
8.9 | 9 | 483.6457 | 0.37771
9 | 9.1 | 495.7727 | 0.37455
9.1 | 9.2 | 507.8996 | 0.37134
9.2 | 9.3 | 520.0266 | 0.36807
9.3 | 9.4 | 532.1535 | 0.36476
9.4 | 9.5 | 544.2805 | 0.36142
9.5 | 9.6 | 556.4074 | 0.35804
9.6 | 9.7 | 568.5344 | 0.35465
9.7 | 9.8 | 578.8743 | 0.35016
9.8 | 9.9 | 589.2143 | 0.34572
9.9 | 10 | 599.5543 | 0.34134
10 | 10.1 | 614.5588 | 0.33959
10.1 | 10.2 | 623 | 0.33423
10.2 | 10.3 | 632.8056 | 0.3297
10.3 | 10.4 | 654.4473 | 0.33123
10.4 | 10.5 | 654.3567 | 0.32181
10.5 | 10.6 | 671.3725 | 0.32092
10.6 | 10.7 | 689.9929 | 0.32066
10.7 | 10.8 | 697.6877 | 0.31532
10.8 | 10.9 | 704.4443 | 0.30969
10.9 | 11 | 723.4292 | 0.30944
11 | 11.1 | 737.7418 | 0.30711
11.1 | 11.2 | 737.3638 | 0.2988
11.2 | 11.3 | 756.7692 | 0.2986
11.3 | 11.4 | 769.2624 | 0.29561
11.4 | 11.5 | 774.1805 | 0.2898
11.5 | 11.6 | 785.2437 | 0.28641
11.6 | 11.7 | 796.3068 | 0.28306
11.7 | 11.8 | 807.37 | 0.27976
11.8 | 11.9 | 818.4332 | 0.2765
11.9 | 12 | 829.4964 | 0.27329
12 | 12.1 | 840.5596 | 0.27013
12.1 | 12.2 | 851.6227 | 0.26701
12.2 | 12.3 | 862.6859 | 0.26393
12.3 | 12.4 | 873.7491 | 0.2609
12.4 | 12.5 | 873.5138 | 0.25462
12.5 | 12.6 | 902.9809 | 0.25699
12.6 | 12.7 | 891.8524 | 0.24788
12.7 | 12.8 | 925.3966 | 0.25122
12.8 | 12.9 | 911.9108 | 0.24185
12.9 | 13 | 935.0179 | 0.2423
13 | 13.1 | 949.0167 | 0.24033
13.1 | 13.2 | 945.325 | 0.234
13.2 | 13.3 | 979.876 | 0.23712
13.3 | 13.4 | 980.3929 | 0.23198
13.4 | 13.5 | 1009.4722 | 0.23359
13.5 | 13.6 | 1019.5 | 0.23074
13.6 | 13.7 | 1019.0077 | 0.22562
13.7 | 13.8 | 1049.7727 | 0.22741
13.8 | 13.9 | 1043.3357 | 0.22117
13.9 | 14 | 1072.5286 | 0.22253
14 | 14.1 | 1063.8167 | 0.21606
14.1 | 14.2 | 1106.8333 | 0.22008
14.2 | 14.3 | 1121.15 | 0.21828
14.3 | 14.4 | 1135.4667 | 0.21649
14.4 | 14.5 | 1149.7833 | 0.21472
14.5 | 14.6 | 1164.1 | 0.21296
14.6 | 14.7 | 1178.4167 | 0.2112
14.7 | 14.8 | 1192.7333 | 0.20947
14.8 | 14.9 | 1207.05 | 0.20774
14.9 | 15 | 1221.3667 | 0.20603
15 | 15.1 | 1235.6833 | 0.20433
15.1 | 15.2 | 1250 | 0.20264
15.2 | 15.3 | 1250 | 0.1987
15.3 | 15.4 | 1250 | 0.19485
15.4 | 15.5 | 1250 | 0.1911
15.5 | 15.6 | 1250 | 0.18745
15.6 | 15.7 | 1250 | 0.18389
15.7 | 15.8 | 1250 | 0.18042
15.8 | 15.9 | 1250 | 0.17704
15.9 | 16 | 1250 | 0.17374
16 | 16.1 | 1250 | 0.17053
16.1 | 16.2 | 1250 | 0.16739
16.2 | 16.3 | 1250 | 0.16432
16.3 | 16.4 | 1250 | 0.16134
16.4 | 16.5 | 1250 | 0.15842
16.5 | 16.6 | 1250 | 0.15558
16.6 | 16.7 | 1250 | 0.1528
16.7 | 16.8 | 1250 | 0.15009
16.8 | 16.9 | 1250 | 0.14744
16.9 | 17 | 1250 | 0.14485
17 | 17.1 | 1250 | 0.14232
17.1 | 17.2 | 1250 | 0.13986
17.2 | 17.3 | 1250 | 0.13744
17.3 | 17.4 | 1250 | 0.13509
17.4 | 17.5 | 1250 | 0.13279
17.5 | 17.6 | 1250 | 0.13054
17.6 | 17.7 | 1250 | 0.12834
17.7 | 17.8 | 1250 | 0.12618
17.8 | 17.9 | 1250 | 0.12408
17.9 | 18 | 1250 | 0.12202
18 | 18.1 | 1250 | 0.12001
18.1 | 18.2 | 1250 | 0.11805
18.2 | 18.3 | 1250 | 0.11612
18.3 | 18.4 | 1250 | 0.11424
18.4 | 18.5 | 1250 | 0.1124
18.5 | 18.6 | 1250 | 0.11059
18.6 | 18.7 | 1250 | 0.10883
18.7 | 18.8 | 1250 | 0.1071
18.8 | 18.9 | 1250 | 0.10541
18.9 | 19 | 1250 | 0.10375
19 | 19.1 | 1250 | 0.10213
19.1 | 19.2 | 1250 | 0.10055
19.2 | 19.3 | 1250 | 0.098991
19.3 | 19.4 | 1250 | 0.097468
19.4 | 19.5 | 1250 | 0.095976
19.5 | 19.6 | 1250 | 0.094514
19.6 | 19.7 | 1250 | 0.093082
19.7 | 19.8 | 1250 | 0.091679
19.8 | 19.9 | 1250 | 0.090304
19.9 | 20 | 0 | 0
20 | 25 | 0 | 0
25 | 50 | 0 | 0