## GANG_MOD
Wind Speed From | Wind Speed To | Power (Kw) | Cp
0 | 1.1 | 0 | 0 | Turbine Make | Suzlon
1.1 | 1.2 | 0 | 0 | Turbine Type | S64
1.2 | 1.3 | 0 | 0 | Cut in Speed | 4
1.3 | 1.4 | 0 | 0 | Cut Out Speed | 25
1.4 | 1.5 | 0 | 0 | Rated Speed | 12.5
1.5 | 1.6 | 0 | 0 | Swept area | 3217
1.6 | 1.7 | 0 | 0 | Air Density | 1.1237
1.7 | 1.8 | 0 | 0
1.8 | 1.9 | 0 | 0
1.9 | 2 | 0 | 0
2 | 2.1 | 0 | 0
2.1 | 2.2 | 0 | 0
2.2 | 2.3 | 0 | 0
2.3 | 2.4 | 0 | 0
2.4 | 2.5 | 0 | 0
2.5 | 2.6 | 0 | 0
2.6 | 2.7 | 0 | 0
2.7 | 2.8 | 0 | 0
2.8 | 2.9 | 0 | 0
2.9 | 3 | 0 | 0
3 | 3.1 | 0 | 0
3.1 | 3.2 | 0 | 0
3.2 | 3.3 | 0 | 0
3.3 | 3.4 | 1.1 | 0.016935
3.4 | 3.5 | 3.84 | 0.054054
3.5 | 3.6 | 8.46 | 0.10917
3.6 | 3.7 | 11.04 | 0.13092
3.7 | 3.8 | 13.7297 | 0.14997
3.8 | 3.9 | 16.4195 | 0.16556
3.9 | 4 | 19.1092 | 0.17823
4 | 4.1 | 21.7989 | 0.18845
4.1 | 4.2 | 24.4887 | 0.19658
4.2 | 4.3 | 27.1784 | 0.20296
4.3 | 4.4 | 30.98 | 0.21558
4.4 | 4.5 | 34.56 | 0.22447
4.5 | 4.6 | 38.66 | 0.23473
4.6 | 4.7 | 43.1723 | 0.2454
4.7 | 4.8 | 48.1218 | 0.25644
4.8 | 4.9 | 53.9304 | 0.2698
4.9 | 5 | 59.62 | 0.28038
5 | 5.1 | 64.3 | 0.2846
5.1 | 5.2 | 69.9525 | 0.29176
5.2 | 5.3 | 74.7973 | 0.29432
5.3 | 5.4 | 81.5351 | 0.30301
5.4 | 5.5 | 86.787 | 0.30494
5.5 | 5.6 | 92.4342 | 0.30738
5.6 | 5.7 | 99.4013 | 0.31316
5.7 | 5.8 | 105.5 | 0.31518
5.8 | 5.9 | 113.1667 | 0.3209
5.9 | 6 | 121.5 | 0.32731
6 | 6.1 | 129.3074 | 0.33121
6.1 | 6.2 | 139.9531 | 0.34114
6.2 | 6.3 | 150.0821 | 0.34841
6.3 | 6.4 | 161.718 | 0.35783
6.4 | 6.5 | 172.19 | 0.36342
6.5 | 6.6 | 182.9563 | 0.36859
6.6 | 6.7 | 195.9762 | 0.37714
6.7 | 6.8 | 206.64 | 0.38012
6.8 | 6.9 | 217.9797 | 0.38355
6.9 | 7 | 229.9755 | 0.38732
7 | 7.1 | 241.5941 | 0.3897
7.1 | 7.2 | 258.11 | 0.39899
7.2 | 7.3 | 272.16 | 0.40343
7.3 | 7.4 | 284.9917 | 0.40532
7.4 | 7.5 | 302.6689 | 0.41325
7.5 | 7.6 | 315.46 | 0.41371
7.6 | 7.7 | 331.26 | 0.41751
7.7 | 7.8 | 347.607 | 0.42126
7.8 | 7.9 | 362.4035 | 0.42252
7.9 | 8 | 382.0754 | 0.42875
8 | 8.1 | 394.2681 | 0.42605
8.1 | 8.2 | 409.678 | 0.4265
8.2 | 8.3 | 428.3767 | 0.42985
8.3 | 8.4 | 445.6998 | 0.43127
8.4 | 8.5 | 460.5634 | 0.42992
8.5 | 8.6 | 471.7076 | 0.42496
8.6 | 8.7 | 492.0194 | 0.42798
8.7 | 8.8 | 508.7437 | 0.42744
8.8 | 8.9 | 520.0025 | 0.42218
8.9 | 9 | 536.1566 | 0.42078
9 | 9.1 | 551.0006 | 0.41818
9.1 | 9.2 | 570.296 | 0.41871
9.2 | 9.3 | 582.6259 | 0.41396
9.3 | 9.4 | 600.1471 | 0.41281
9.4 | 9.5 | 611.8137 | 0.40754
9.5 | 9.6 | 627.6405 | 0.40502
9.6 | 9.7 | 644.3772 | 0.40296
9.7 | 9.8 | 658.8876 | 0.39942
9.8 | 9.9 | 678.4936 | 0.39884
9.9 | 10 | 686.3781 | 0.39138
10 | 10.1 | 706.3013 | 0.39077
10.1 | 10.2 | 717.1435 | 0.3851
10.2 | 10.3 | 733.77 | 0.38256
10.3 | 10.4 | 744.8132 | 0.37711
10.4 | 10.5 | 765.44 | 0.37648
10.5 | 10.6 | 779.1945 | 0.3724
10.6 | 10.7 | 797.3488 | 0.3704
10.7 | 10.8 | 807.5956 | 0.36474
10.8 | 10.9 | 825.7636 | 0.36268
10.9 | 11 | 843.0181 | 0.36016
11 | 11.1 | 845.6349 | 0.35151
11.1 | 11.2 | 866.902 | 0.3507
11.2 | 11.3 | 876.3523 | 0.34511
11.3 | 11.4 | 896.6865 | 0.34383
11.4 | 11.5 | 909.4126 | 0.33961
11.5 | 11.6 | 926.163 | 0.33692
11.6 | 11.7 | 930.1439 | 0.3297
11.7 | 11.8 | 950.3446 | 0.32829
11.8 | 11.9 | 966.0193 | 0.32529
11.9 | 12 | 979.6027 | 0.32162
12 | 12.1 | 995.6713 | 0.31879
12.1 | 12.2 | 1007.8802 | 0.31477
12.2 | 12.3 | 1019.0087 | 0.31048
12.3 | 12.4 | 1041.9775 | 0.3098
12.4 | 12.5 | 1054.9123 | 0.30612
12.5 | 12.6 | 1065.0776 | 0.30171
12.6 | 12.7 | 1074.91 | 0.2973
12.7 | 12.8 | 1085.63 | 0.29323
12.8 | 12.9 | 1106.65 | 0.29196
12.9 | 13 | 1114.7583 | 0.28731
13 | 13.1 | 1124.1037 | 0.28308
13.1 | 13.2 | 1141.0172 | 0.28081
13.2 | 13.3 | 1149.2385 | 0.27646
13.3 | 13.4 | 1168.75 | 0.27485
13.4 | 13.5 | 1182.65 | 0.27194
13.5 | 13.6 | 1185.0267 | 0.26648
13.6 | 13.7 | 1192.9933 | 0.2624
13.7 | 13.8 | 1191.1727 | 0.2563
13.8 | 13.9 | 1204.65 | 0.25361
13.9 | 14 | 1211.7714 | 0.24964
14 | 14.1 | 1212.85 | 0.24455
14.1 | 14.2 | 1215.95 | 0.23999
14.2 | 14.3 | 1220.15 | 0.23577
14.3 | 14.4 | 1228.59 | 0.23245
14.4 | 14.5 | 1235.8125 | 0.22898
14.5 | 14.6 | 1247.925 | 0.22648
14.6 | 14.7 | 1250 | 0.22222
14.7 | 14.8 | 1250 | 0.21772
14.8 | 14.9 | 1250 | 0.21333
14.9 | 15 | 1250 | 0.20907
15 | 15.1 | 1250 | 0.20491
15.1 | 15.2 | 1250 | 0.20087
15.2 | 15.3 | 1250 | 0.19693
15.3 | 15.4 | 1250 | 0.1931
15.4 | 15.5 | 1250 | 0.18936
15.5 | 15.6 | 1250 | 0.18572
15.6 | 15.7 | 1250 | 0.18217
15.7 | 15.8 | 1250 | 0.17871
15.8 | 15.9 | 1250 | 0.17534
15.9 | 16 | 1250 | 0.17205
16 | 16.1 | 1250 | 0.16884
16.1 | 16.2 | 1250 | 0.16572
16.2 | 16.3 | 1250 | 0.16267
16.3 | 16.4 | 1250 | 0.15969
16.4 | 16.5 | 1250 | 0.15679
16.5 | 16.6 | 1250 | 0.15396
16.6 | 16.7 | 1250 | 0.15119
16.7 | 16.8 | 1250 | 0.14849
16.8 | 16.9 | 1250 | 0.14585
16.9 | 17 | 1250 | 0.14328
17 | 17.1 | 1250 | 0.14077
17.1 | 17.2 | 1250 | 0.13831
17.2 | 17.3 | 1250 | 0.13591
17.3 | 17.4 | 1250 | 0.13357
17.4 | 17.5 | 1250 | 0.13128
17.5 | 17.6 | 1250 | 0.12904
17.6 | 17.7 | 1250 | 0.12686
17.7 | 17.8 | 1250 | 0.12472
17.8 | 17.9 | 1250 | 0.12263
17.9 | 18 | 1250 | 0.12058
18 | 18.1 | 1250 | 0.11858
18.1 | 18.2 | 1250 | 0.11663
18.2 | 18.3 | 1250 | 0.11472
18.3 | 18.4 | 1250 | 0.11285
18.4 | 18.5 | 1250 | 0.11102
18.5 | 18.6 | 1250 | 0.10923
18.6 | 18.7 | 1250 | 0.10748
18.7 | 18.8 | 1250 | 0.10576
18.8 | 18.9 | 1250 | 0.10408
18.9 | 19 | 1250 | 0.10244
19 | 19.1 | 1250 | 0.10083
19.1 | 19.2 | 1250 | 0.099254
19.2 | 19.3 | 1250 | 0.097711
19.3 | 19.4 | 1250 | 0.0962
19.4 | 19.5 | 1250 | 0.09472
19.5 | 19.6 | 1250 | 0.09327
19.6 | 19.7 | 1250 | 0.09185
19.7 | 19.8 | 1250 | 0.090458
19.8 | 19.9 | 1250 | 0.089094
19.9 | 20 | 1250 | 0.087758
20 | 20.1 | 1250 | 0.086448
20.1 | 25 | 0 | 0
25 | 50 | 0 | 0