## XXXX_STD
Wind Speed From | Wind Speed To | Power (Kw) | Cp
0 | 1.1 | 0 | 0 | Turbine Make | Suzlon
1.1 | 1.2 | 0 | 0 | Turbine Type | S64
1.2 | 1.3 | 0 | 0 | Cut in Speed | 4
1.3 | 1.4 | 0 | 0 | Cut Out Speed | 25
1.4 | 1.5 | 0 | 0 | Rated Speed | 12.5
1.5 | 1.6 | 0 | 0 | Swept area | 3217
1.6 | 1.7 | 0 | 0 | Air Density | 1.1267
1.7 | 1.8 | 0 | 0
1.8 | 1.9 | 0 | 0
1.9 | 2 | 0 | 0
2 | 2.1 | 0 | 0
2.1 | 2.2 | 0 | 0
2.2 | 2.3 | 0 | 0
2.3 | 2.4 | 0 | 0
2.4 | 2.5 | 0 | 0
2.5 | 2.6 | 0 | 0
2.6 | 2.7 | 0 | 0
2.7 | 2.8 | 0 | 0
2.8 | 2.9 | 0 | 0
2.9 | 3 | 0 | 0
3 | 3.1 | 0 | 0
3.1 | 3.2 | 0 | 0
3.2 | 3.3 | 1 | 0.016839
3.3 | 3.4 | 2 | 0.030707
3.4 | 3.5 | 4 | 0.056154
3.5 | 3.6 | 6 | 0.077215
3.6 | 3.7 | 8 | 0.09461
3.7 | 3.8 | 10 | 0.10893
3.8 | 3.9 | 12 | 0.12067
3.9 | 4 | 14 | 0.13022
4 | 4.1 | 17.5538 | 0.15134
4.1 | 4.2 | 20.5 | 0.16412
4.2 | 4.3 | 24.34 | 0.18127
4.3 | 4.4 | 27 | 0.18738
4.4 | 4.5 | 32.4385 | 0.21012
4.5 | 4.6 | 36 | 0.21798
4.6 | 4.7 | 42.0586 | 0.23842
4.7 | 4.8 | 47 | 0.24978
4.8 | 4.9 | 51.4787 | 0.25684
4.9 | 5 | 57 | 0.26733
5 | 5.1 | 63.2068 | 0.279
5.1 | 5.2 | 67.256 | 0.27975
5.2 | 5.3 | 73.0143 | 0.28652
5.3 | 5.4 | 78.3385 | 0.29034
5.4 | 5.5 | 86.2244 | 0.30214
5.5 | 5.6 | 92 | 0.30511
5.6 | 5.7 | 98 | 0.30791
5.7 | 5.8 | 105 | 0.31284
5.8 | 5.9 | 112 | 0.31673
5.9 | 6 | 119.7929 | 0.32183
6 | 6.1 | 127.4085 | 0.32546
6.1 | 6.2 | 137.0452 | 0.33314
6.2 | 6.3 | 146.5932 | 0.33939
6.3 | 6.4 | 155.7235 | 0.34363
6.4 | 6.5 | 166 | 0.3494
6.5 | 6.6 | 176 | 0.35361
6.6 | 6.7 | 187.1574 | 0.3592
6.7 | 6.8 | 199.3167 | 0.36566
6.8 | 6.9 | 209.9147 | 0.36836
6.9 | 7 | 223.4933 | 0.37538
7 | 7.1 | 233.6 | 0.37578
7.1 | 7.2 | 245 | 0.3777
7.2 | 7.3 | 259.4 | 0.38347
7.3 | 7.4 | 273.1 | 0.38735
7.4 | 7.5 | 286 | 0.38943
7.5 | 7.6 | 302.6 | 0.39577
7.6 | 7.7 | 316.6 | 0.39795
7.7 | 7.8 | 333.6 | 0.40319
7.8 | 7.9 | 350.9 | 0.40799
7.9 | 8 | 366.1 | 0.40971
8 | 8.1 | 379.7 | 0.40919
8.1 | 8.2 | 398.6 | 0.41384
8.2 | 8.3 | 412.4 | 0.4127
8.3 | 8.4 | 429 | 0.41398
8.4 | 8.5 | 443.2 | 0.41259
8.5 | 8.6 | 461 | 0.41419
8.6 | 8.7 | 476.4 | 0.41327
8.7 | 8.8 | 491.8 | 0.41208
8.8 | 8.9 | 508.4 | 0.41164
8.9 | 9 | 525.5 | 0.4113
9 | 9.1 | 553.0554 | 0.4186
9.1 | 9.2 | 568.9296 | 0.41657
9.2 | 9.3 | 582.5739 | 0.4128
9.3 | 9.4 | 596.6716 | 0.4093
9.4 | 9.5 | 615.1537 | 0.40865
9.5 | 9.6 | 633.46 | 0.40767
9.6 | 9.7 | 647.095 | 0.40356
9.7 | 9.8 | 662.6583 | 0.40062
9.8 | 9.9 | 680.0417 | 0.39867
9.9 | 10 | 700.6301 | 0.39842
10 | 10.1 | 710.1216 | 0.39182
10.1 | 10.2 | 726.4559 | 0.38905
10.2 | 10.3 | 743.4454 | 0.38655
10.3 | 10.4 | 760.0599 | 0.38379
10.4 | 10.5 | 771.14 | 0.37826
10.5 | 10.6 | 786.7864 | 0.37501
10.6 | 10.7 | 804.7156 | 0.3728
10.7 | 10.8 | 825.1508 | 0.37165
10.8 | 10.9 | 838.0635 | 0.36708
10.9 | 11 | 850.1695 | 0.36223
11 | 11.1 | 871.5401 | 0.3613
11.1 | 11.2 | 888.4992 | 0.35846
11.2 | 11.3 | 899.9845 | 0.35346
11.3 | 11.4 | 921.8953 | 0.35253
11.4 | 11.5 | 938.9341 | 0.34968
11.5 | 11.6 | 951.7279 | 0.34528
11.6 | 11.7 | 956.431 | 0.33809
11.7 | 11.8 | 975.4073 | 0.33603
11.8 | 11.9 | 984.3676 | 0.33057
11.9 | 12 | 1002.5129 | 0.32825
12 | 12.1 | 1019.0768 | 0.3254
12.1 | 12.2 | 1025.4234 | 0.31938
12.2 | 12.3 | 1045.5956 | 0.31772
12.3 | 12.4 | 1066.0009 | 0.31608
12.4 | 12.5 | 1075.2839 | 0.31118
12.5 | 12.6 | 1090.9365 | 0.30819
12.6 | 12.7 | 1109.5607 | 0.30605
12.7 | 12.8 | 1121.6913 | 0.30215
12.8 | 12.9 | 1130.8246 | 0.29752
12.9 | 13 | 1141.5435 | 0.29341
13 | 13.1 | 1159.4111 | 0.29118
13.1 | 13.2 | 1166.2188 | 0.28623
13.2 | 13.3 | 1179.5843 | 0.28298
13.3 | 13.4 | 1184.5864 | 0.27782
13.4 | 13.5 | 1199.3885 | 0.27504
13.5 | 13.6 | 1205 | 0.27023
13.6 | 13.7 | 1212.2737 | 0.26591
13.7 | 13.8 | 1220.4444 | 0.26189
13.8 | 13.9 | 1230 | 0.25824
13.9 | 14 | 1240 | 0.25476
14 | 14.1 | 1250 | 0.25135
14.1 | 14.2 | 1250 | 0.24604
14.2 | 14.3 | 1250 | 0.24088
14.3 | 14.4 | 1250 | 0.23586
14.4 | 14.5 | 1250 | 0.23098
14.5 | 14.6 | 1250 | 0.22624
14.6 | 14.7 | 1250 | 0.22162
14.7 | 14.8 | 1250 | 0.21713
14.8 | 14.9 | 1250 | 0.21276
14.9 | 15 | 1250 | 0.2085
15 | 15.1 | 1250 | 0.20436
15.1 | 15.2 | 1250 | 0.20032
15.2 | 15.3 | 1250 | 0.1964
15.3 | 15.4 | 1250 | 0.19257
15.4 | 15.5 | 1250 | 0.18884
15.5 | 15.6 | 1250 | 0.18521
15.6 | 15.7 | 1250 | 0.18167
15.7 | 15.8 | 1250 | 0.17822
15.8 | 15.9 | 1250 | 0.17486
15.9 | 16 | 1250 | 0.17158
16 | 16.1 | 1250 | 0.16839
16.1 | 16.2 | 1250 | 0.16527
16.2 | 16.3 | 1250 | 0.16223
16.3 | 16.4 | 1250 | 0.15926
16.4 | 16.5 | 1250 | 0.15636
16.5 | 16.6 | 1250 | 0.15354
16.6 | 16.7 | 1250 | 0.15078
16.7 | 16.8 | 1250 | 0.14809
16.8 | 16.9 | 1250 | 0.14546
16.9 | 17 | 1250 | 0.14289
17 | 17.1 | 1250 | 0.14038
17.1 | 17.2 | 1250 | 0.13794
17.2 | 17.3 | 1250 | 0.13554
17.3 | 17.4 | 1250 | 0.13321
17.4 | 17.5 | 1250 | 0.13092
17.5 | 17.6 | 1250 | 0.12869
17.6 | 17.7 | 1250 | 0.12651
17.7 | 17.8 | 1250 | 0.12438
17.8 | 17.9 | 1250 | 0.12229
17.9 | 18 | 1250 | 0.12026
18 | 18.1 | 1250 | 0.11826
18.1 | 18.2 | 1250 | 0.11631
18.2 | 18.3 | 1250 | 0.11441
18.3 | 18.4 | 1250 | 0.11254
18.4 | 18.5 | 1250 | 0.11072
18.5 | 18.6 | 1250 | 0.10893
18.6 | 18.7 | 1250 | 0.10718
18.7 | 18.8 | 1250 | 0.10547
18.8 | 18.9 | 1250 | 0.1038
18.9 | 19 | 1250 | 0.10216
19 | 19.1 | 1250 | 0.10056
19.1 | 19.2 | 1250 | 0.098984
19.2 | 19.3 | 1250 | 0.097445
19.3 | 19.4 | 1250 | 0.095939
19.4 | 19.5 | 1250 | 0.094463
19.5 | 19.6 | 1250 | 0.093017
19.6 | 19.7 | 1250 | 0.0916
19.7 | 19.8 | 1250 | 0.090212
19.8 | 19.9 | 1250 | 0.088853
19.9 | 20 | 1250 | 0.08752
20 | 25 | 0 | 0
25 | 50 | 0 | 0