## XXXX_STD
Wind Speed From | Wind Speed To | Power (Kw) | Cp
0 | 1.1 | 0 | 0 | Turbine Make | Suzlon
1.1 | 1.2 | 0 | 0 | Turbine Type | S64
1.2 | 1.3 | 0 | 0 | Cut in Speed | 4
1.3 | 1.4 | 0 | 0 | Cut Out Speed | 25
1.4 | 1.5 | 0 | 0 | Rated Speed | 12.5
1.5 | 1.6 | 0 | 0 | Swept area | 3217
1.6 | 1.7 | 0 | 0 | Air Density | 1.1388
1.7 | 1.8 | 0 | 0
1.8 | 1.9 | 0 | 0
1.9 | 2 | 0 | 0
2 | 2.1 | 0 | 0
2.1 | 2.2 | 0 | 0
2.2 | 2.3 | 0 | 0
2.3 | 2.4 | 0 | 0
2.4 | 2.5 | 0 | 0
2.5 | 2.6 | 0 | 0
2.6 | 2.7 | 0 | 0
2.7 | 2.8 | 0 | 0
2.8 | 2.9 | 0 | 0
2.9 | 3 | 0 | 0
3 | 3.1 | 0 | 0
3.1 | 3.2 | 0.5 | 0.0091624
3.2 | 3.3 | 1.5 | 0.02499
3.3 | 3.4 | 2.5769 | 0.039146
3.4 | 3.5 | 3.6467 | 0.05065
3.5 | 3.6 | 4.231 | 0.053872
3.6 | 3.7 | 6.5872 | 0.077075
3.7 | 3.8 | 8.3866 | 0.090386
3.8 | 3.9 | 9.6252 | 0.09576
3.9 | 4 | 11.5187 | 0.10601
4 | 4.1 | 13.9743 | 0.1192
4.1 | 4.2 | 17.3678 | 0.13757
4.2 | 4.3 | 20.588 | 0.1517
4.3 | 4.4 | 24.0243 | 0.16496
4.4 | 4.5 | 29.5467 | 0.18935
4.5 | 4.6 | 33.6251 | 0.20144
4.6 | 4.7 | 36.9763 | 0.20738
4.7 | 4.8 | 42.0488 | 0.2211
4.8 | 4.9 | 46.5536 | 0.2298
4.9 | 5 | 52.3454 | 0.24289
5 | 5.1 | 57.3401 | 0.25042
5.1 | 5.2 | 62.0824 | 0.25549
5.2 | 5.3 | 68.3261 | 0.26528
5.3 | 5.4 | 74.3869 | 0.27277
5.4 | 5.5 | 79.5136 | 0.27567
5.5 | 5.6 | 85.7187 | 0.28126
5.6 | 5.7 | 88.6471 | 0.27557
5.7 | 5.8 | 96.7767 | 0.28528
5.8 | 5.9 | 101.0144 | 0.28263
5.9 | 6 | 106.3391 | 0.28266
6 | 6.1 | 113.8431 | 0.28772
6.1 | 6.2 | 124.0288 | 0.2983
6.2 | 6.3 | 130.7929 | 0.29959
6.3 | 6.4 | 137.4703 | 0.30013
6.4 | 6.5 | 149.0019 | 0.3103
6.5 | 6.6 | 155.8675 | 0.30984
6.6 | 6.7 | 168.9259 | 0.32077
6.7 | 6.8 | 181.0757 | 0.32867
6.8 | 6.9 | 193.5977 | 0.33612
6.9 | 7 | 208.9466 | 0.34723
7 | 7.1 | 215.5937 | 0.34314
7.1 | 7.2 | 229.3432 | 0.34981
7.2 | 7.3 | 240.218 | 0.35134
7.3 | 7.4 | 256.1608 | 0.35947
7.4 | 7.5 | 280.8624 | 0.37837
7.5 | 7.6 | 293.2439 | 0.37946
7.6 | 7.7 | 301.3663 | 0.37478
7.7 | 7.8 | 321.634 | 0.3846
7.8 | 7.9 | 324.2909 | 0.37306
7.9 | 8 | 346.8265 | 0.38402
8 | 8.1 | 370.7176 | 0.39527
8.1 | 8.2 | 384.4427 | 0.39491
8.2 | 8.3 | 392.2734 | 0.38839
8.3 | 8.4 | 422.3424 | 0.40323
8.4 | 8.5 | 420.3676 | 0.38718
8.5 | 8.6 | 449.0059 | 0.39913
8.6 | 8.7 | 466.9188 | 0.40075
8.7 | 8.8 | 488.1369 | 0.40468
8.8 | 8.9 | 495.5196 | 0.39695
8.9 | 9 | 513.93 | 0.39798
9 | 9.1 | 527.1656 | 0.39477
9.1 | 9.2 | 545.3245 | 0.39505
9.2 | 9.3 | 568.3933 | 0.39848
9.3 | 9.4 | 569.0023 | 0.38618
9.4 | 9.5 | 586.3146 | 0.38536
9.5 | 9.6 | 590.8222 | 0.37619
9.6 | 9.7 | 605.3545 | 0.37353
9.7 | 9.8 | 612.6857 | 0.36648
9.8 | 9.9 | 636.3792 | 0.36911
9.9 | 10 | 636.8476 | 0.35831
10 | 10.1 | 655.8478 | 0.35804
10.1 | 10.2 | 670.1308 | 0.35507
10.2 | 10.3 | 710.3435 | 0.36542
10.3 | 10.4 | 700.57 | 0.35
10.4 | 10.5 | 722.8895 | 0.35083
10.5 | 10.6 | 745.3583 | 0.3515
10.6 | 10.7 | 768.6733 | 0.35233
10.7 | 10.8 | 769.7471 | 0.34302
10.8 | 10.9 | 785.9375 | 0.3406
10.9 | 11 | 798.7667 | 0.33672
11 | 11.1 | 814.5 | 0.33407
11.1 | 11.2 | 836.1167 | 0.33375
11.2 | 11.3 | 850 | 0.33028
11.3 | 11.4 | 865 | 0.32727
11.4 | 11.5 | 880 | 0.32426
11.5 | 11.6 | 895.06 | 0.32128
11.6 | 11.7 | 915 | 0.32002
11.7 | 11.8 | 935 | 0.3187
11.8 | 11.9 | 950 | 0.31565
11.9 | 12 | 965 | 0.31262
12 | 12.1 | 980 | 0.3096
12.1 | 12.2 | 995 | 0.30661
12.2 | 12.3 | 1010 | 0.30364
12.3 | 12.4 | 1025 | 0.3007
12.4 | 12.5 | 1040 | 0.29778
12.5 | 12.6 | 1055 | 0.29488
12.6 | 12.7 | 1070 | 0.29201
12.7 | 12.8 | 1085 | 0.28916
12.8 | 12.9 | 1100 | 0.28634
12.9 | 13 | 1115 | 0.28355
13 | 13.1 | 1130 | 0.28078
13.1 | 13.2 | 1148 | 0.27877
13.2 | 13.3 | 1172 | 0.27818
13.3 | 13.4 | 1185 | 0.27497
13.4 | 13.5 | 1196 | 0.27136
13.5 | 13.6 | 1206 | 0.26759
13.6 | 13.7 | 1215 | 0.26368
13.7 | 13.8 | 1223 | 0.25965
13.8 | 13.9 | 1230 | 0.2555
13.9 | 14 | 1236 | 0.25125
14 | 14.1 | 1241 | 0.24689
14.1 | 14.2 | 1245 | 0.24246
14.2 | 14.3 | 1248 | 0.23794
14.3 | 14.4 | 1250 | 0.23336
14.4 | 14.5 | 1250 | 0.22853
14.5 | 14.6 | 1250 | 0.22384
14.6 | 14.7 | 1250 | 0.21927
14.7 | 14.8 | 1250 | 0.21482
14.8 | 14.9 | 1250 | 0.2105
14.9 | 15 | 1250 | 0.20629
15 | 15.1 | 1250 | 0.20219
15.1 | 15.2 | 1250 | 0.1982
15.2 | 15.3 | 1250 | 0.19431
15.3 | 15.4 | 1250 | 0.19053
15.4 | 15.5 | 1250 | 0.18684
15.5 | 15.6 | 1250 | 0.18325
15.6 | 15.7 | 1250 | 0.17975
15.7 | 15.8 | 1250 | 0.17633
15.8 | 15.9 | 1250 | 0.17301
15.9 | 16 | 1250 | 0.16976
16 | 16.1 | 1250 | 0.1666
16.1 | 16.2 | 1250 | 0.16351
16.2 | 16.3 | 1250 | 0.16051
16.3 | 16.4 | 1250 | 0.15757
16.4 | 16.5 | 1250 | 0.1547
16.5 | 16.6 | 1250 | 0.15191
16.6 | 16.7 | 1250 | 0.14918
16.7 | 16.8 | 1250 | 0.14652
16.8 | 16.9 | 1250 | 0.14391
16.9 | 17 | 1250 | 0.14138
17 | 17.1 | 1250 | 0.1389
17.1 | 17.2 | 1250 | 0.13647
17.2 | 17.3 | 1250 | 0.13411
17.3 | 17.4 | 1250 | 0.13179
17.4 | 17.5 | 1250 | 0.12953
17.5 | 17.6 | 1250 | 0.12733
17.6 | 17.7 | 1250 | 0.12517
17.7 | 17.8 | 1250 | 0.12306
17.8 | 17.9 | 1250 | 0.121
17.9 | 18 | 1250 | 0.11898
18 | 18.1 | 1250 | 0.11701
18.1 | 18.2 | 1250 | 0.11508
18.2 | 18.3 | 1250 | 0.11319
18.3 | 18.4 | 1250 | 0.11135
18.4 | 18.5 | 1250 | 0.10954
18.5 | 18.6 | 1250 | 0.10778
18.6 | 18.7 | 1250 | 0.10605
18.7 | 18.8 | 1250 | 0.10435
18.8 | 18.9 | 1250 | 0.1027
18.9 | 19 | 1250 | 0.10108
19 | 19.1 | 1250 | 0.099489
19.1 | 19.2 | 1250 | 0.097934
19.2 | 19.3 | 1250 | 0.096412
19.3 | 19.4 | 1250 | 0.094921
19.4 | 19.5 | 1250 | 0.093461
19.5 | 19.6 | 1250 | 0.09203
19.6 | 19.7 | 1250 | 0.090629
19.7 | 19.8 | 1250 | 0.089256
19.8 | 19.9 | 1250 | 0.08791
19.9 | 20 | 1250 | 0.086591
20 | 25 | 0 | 0
25 | 50 | 0 | 0