## XXXX_STD
Wind Speed From | Wind Speed To | Power (Kw) | Cp
0 | 1.2 | 0 | 0 | Turbine Make | Suzlon
1.2 | 1.3 | 0 | 0 | Turbine Type | S64
1.3 | 1.4 | 0 | 0 | Cut in Speed | 4
1.4 | 1.5 | 0 | 0 | Cut Out Speed | 25
1.5 | 1.6 | 0 | 0 | Rated Speed | 12.5
1.6 | 1.7 | 0 | 0 | Swept area | 3217
1.7 | 1.8 | 0 | 0 | Air Density | 1.0904
1.8 | 1.9 | 0 | 0
1.9 | 2 | 0 | 0
2 | 2.1 | 0 | 0
2.1 | 2.2 | 0 | 0
2.2 | 2.3 | 0 | 0
2.3 | 2.4 | 0 | 0
2.4 | 2.5 | 0 | 0
2.5 | 2.6 | 0 | 0
2.6 | 2.7 | 0 | 0
2.7 | 2.8 | 0 | 0
2.8 | 2.9 | 0 | 0
2.9 | 3 | 0 | 0
3 | 3.1 | 5.8909 | 0.1244
3.1 | 3.2 | 7.735 | 0.14804
3.2 | 3.3 | 11.23 | 0.1954
3.3 | 3.4 | 13.2472 | 0.21017
3.4 | 3.5 | 17.9915 | 0.26099
3.5 | 3.6 | 24.5106 | 0.32594
3.6 | 3.7 | 27.56 | 0.33679
3.7 | 3.8 | 31.23 | 0.35153
3.8 | 3.9 | 36.0443 | 0.37452
3.9 | 4 | 42.3424 | 0.40698
4 | 4.1 | 46.1083 | 0.41076
4.1 | 4.2 | 50.23 | 0.41553
4.2 | 4.3 | 54.9625 | 0.42297
4.3 | 4.4 | 59.78 | 0.42869
4.4 | 4.5 | 64.98 | 0.43493
4.5 | 4.6 | 70.23 | 0.43942
4.6 | 4.7 | 76.1445 | 0.44602
4.7 | 4.8 | 82.02 | 0.45042
4.8 | 4.9 | 88.1341 | 0.45437
4.9 | 5 | 94.536 | 0.45814
5 | 5.1 | 102.3485 | 0.46684
5.1 | 5.2 | 110.6217 | 0.47547
5.2 | 5.3 | 118.8397 | 0.48189
5.3 | 5.4 | 125.8629 | 0.48202
5.4 | 5.5 | 134.7287 | 0.48783
5.5 | 5.6 | 144.8192 | 0.49629
5.6 | 5.7 | 153.98 | 0.49991
5.7 | 5.8 | 162.89 | 0.50149
5.8 | 5.9 | 173.23 | 0.50621
5.9 | 6 | 182.7711 | 0.50739
6 | 6.1 | 191.9454 | 0.50666
6.1 | 6.2 | 203.7063 | 0.51169
6.2 | 6.3 | 215.63 | 0.51585
6.3 | 6.4 | 226.8652 | 0.5173
6.4 | 6.5 | 239.3748 | 0.52063
6.5 | 6.6 | 252.01 | 0.5232
6.6 | 6.7 | 265.32 | 0.52618
6.7 | 6.8 | 278.6978 | 0.52833
6.8 | 6.9 | 291.25 | 0.52812
6.9 | 7 | 307 | 0.53282
7 | 7.1 | 321.58 | 0.53455
7.1 | 7.2 | 335 | 0.53366
7.2 | 7.3 | 351.26 | 0.53657
7.3 | 7.4 | 370.21 | 0.54259
7.4 | 7.5 | 382.3748 | 0.53801
7.5 | 7.6 | 396.5259 | 0.5359
7.6 | 7.7 | 411.6486 | 0.53466
7.7 | 7.8 | 428.2622 | 0.53485
7.8 | 7.9 | 441.4039 | 0.53033
7.9 | 8 | 461.9498 | 0.5342
8 | 8.1 | 473.3742 | 0.52714
8.1 | 8.2 | 489.0137 | 0.52464
8.2 | 8.3 | 513.4892 | 0.53099
8.3 | 8.4 | 528.6448 | 0.52714
8.4 | 8.5 | 543.8451 | 0.52316
8.5 | 8.6 | 560.6086 | 0.52047
8.6 | 8.7 | 577.9887 | 0.5181
8.7 | 8.8 | 596.5406 | 0.51651
8.8 | 8.9 | 607.3439 | 0.50814
8.9 | 9 | 629.1923 | 0.50887
9 | 9.1 | 642.8555 | 0.50278
9.1 | 9.2 | 657.5179 | 0.49748
9.2 | 9.3 | 680.7215 | 0.49842
9.3 | 9.4 | 700.2371 | 0.49635
9.4 | 9.5 | 715.4078 | 0.49109
9.5 | 9.6 | 727.9649 | 0.4841
9.6 | 9.7 | 743.4709 | 0.47912
9.7 | 9.8 | 771.54 | 0.48199
9.8 | 9.9 | 784.7983 | 0.47542
9.9 | 10 | 803.6519 | 0.47223
10 | 10.1 | 818.4533 | 0.46665
10.1 | 10.2 | 832.9573 | 0.46095
10.2 | 10.3 | 852.2979 | 0.45791
10.3 | 10.4 | 877.6552 | 0.45794
10.4 | 10.5 | 896.2779 | 0.45429
10.5 | 10.6 | 911.525 | 0.44895
10.6 | 10.7 | 932.9616 | 0.44662
10.7 | 10.8 | 945.1773 | 0.4399
10.8 | 10.9 | 971.7561 | 0.43982
10.9 | 11 | 984.63 | 0.4335
11 | 11.1 | 1001.1313 | 0.42885
11.1 | 11.2 | 1016.7308 | 0.42387
11.2 | 11.3 | 1027.3067 | 0.41691
11.3 | 11.4 | 1051.8246 | 0.41562
11.4 | 11.5 | 1071.9604 | 0.41253
11.5 | 11.6 | 1085.3911 | 0.4069
11.6 | 11.7 | 1093.6385 | 0.39948
11.7 | 11.8 | 1127.8115 | 0.40149
11.8 | 11.9 | 1139.5458 | 0.39544
11.9 | 12 | 1145.5526 | 0.38759
12 | 12.1 | 1163.67 | 0.38395
12.1 | 12.2 | 1172.7095 | 0.37742
12.2 | 12.3 | 1190.125 | 0.37369
12.3 | 12.4 | 1210.975 | 0.37103
12.4 | 12.5 | 1220.36 | 0.36494
12.5 | 12.6 | 1237.37 | 0.36121
12.6 | 12.7 | 1237.37 | 0.35268
12.7 | 12.8 | 1237.37 | 0.34441
12.8 | 12.9 | 1237.3667 | 0.3364
12.9 | 13 | 1237.37 | 0.32864
13 | 13.1 | 1237.37 | 0.32112
13.1 | 13.2 | 1237.37 | 0.31382
13.2 | 13.3 | 1237.37 | 0.30674
13.3 | 13.4 | 1237.37 | 0.29987
13.4 | 13.5 | 1237.37 | 0.29321
13.5 | 13.6 | 1237.37 | 0.28674
13.6 | 13.7 | 1237.37 | 0.28046
13.7 | 13.8 | 1237.37 | 0.27437
13.8 | 13.9 | 1237.37 | 0.26845
13.9 | 14 | 1237.37 | 0.26269
14 | 14.1 | 1237.37 | 0.2571
14.1 | 14.2 | 1237.37 | 0.25167
14.2 | 14.3 | 1237.37 | 0.24639
14.3 | 14.4 | 1237.37 | 0.24126
14.4 | 14.5 | 1237.37 | 0.23627
14.5 | 14.6 | 1237.37 | 0.23141
14.6 | 14.7 | 1237.37 | 0.22669
14.7 | 14.8 | 1237.37 | 0.2221
14.8 | 14.9 | 1237.37 | 0.21762
14.9 | 15 | 1237.37 | 0.21327
15 | 15.1 | 1237.37 | 0.20903
15.1 | 15.2 | 1237.37 | 0.20491
15.2 | 15.3 | 1237.37 | 0.20089
15.3 | 15.4 | 1237.37 | 0.19698
15.4 | 15.5 | 1237.37 | 0.19317
15.5 | 15.6 | 1237.37 | 0.18945
15.6 | 15.7 | 1237.37 | 0.18583
15.7 | 15.8 | 1237.37 | 0.1823
15.8 | 15.9 | 1237.37 | 0.17886
15.9 | 16 | 1237.37 | 0.17551
16 | 16.1 | 1237.37 | 0.17224
16.1 | 16.2 | 1237.37 | 0.16905
16.2 | 16.3 | 1237.37 | 0.16594
16.3 | 16.4 | 1237.37 | 0.1629
16.4 | 16.5 | 1237.37 | 0.15994
16.5 | 16.6 | 1237.37 | 0.15705
16.6 | 16.7 | 1237.37 | 0.15423
16.7 | 16.8 | 1237.37 | 0.15148
16.8 | 16.9 | 1237.37 | 0.14879
16.9 | 17 | 1237.37 | 0.14616
17 | 17.1 | 1237.37 | 0.1436
17.1 | 17.2 | 1237.37 | 0.14109
17.2 | 17.3 | 1237.37 | 0.13865
17.3 | 17.4 | 1237.37 | 0.13626
17.4 | 17.5 | 1237.37 | 0.13392
17.5 | 17.6 | 1237.37 | 0.13164
17.6 | 17.7 | 1237.37 | 0.12941
17.7 | 17.8 | 1237.37 | 0.12723
17.8 | 17.9 | 1237.37 | 0.12509
17.9 | 18 | 1237.37 | 0.12301
18 | 18.1 | 1237.37 | 0.12097
18.1 | 18.2 | 1237.37 | 0.11898
18.2 | 18.3 | 1237.37 | 0.11702
18.3 | 18.4 | 1237.37 | 0.11512
18.4 | 18.5 | 1237.37 | 0.11325
18.5 | 18.6 | 1237.37 | 0.11142
18.6 | 18.7 | 1237.37 | 0.10964
18.7 | 18.8 | 1237.37 | 0.10789
18.8 | 18.9 | 1237.37 | 0.10617
18.9 | 19 | 1237.37 | 0.1045
19 | 19.1 | 1237.37 | 0.10286
19.1 | 19.2 | 1237.37 | 0.10125
19.2 | 19.3 | 1237.37 | 0.099676
19.3 | 19.4 | 1237.37 | 0.098134
19.4 | 19.5 | 1237.37 | 0.096625
19.5 | 19.6 | 1237.37 | 0.095146
19.6 | 19.7 | 1237.37 | 0.093697
19.7 | 19.8 | 1237.37 | 0.092277
19.8 | 19.9 | 1237.37 | 0.090886
19.9 | 20 | 1237.37 | 0.089523
20 | 20.1 | 0 | 0
20.1 | 25 | 0 | 0