## XXXX_STD
Wind Speed From | Wind Speed To | Power (Kw) | Cp
0 | 1.2 | 0 | 0 | Turbine Make | Suzlon
1.2 | 1.3 | 0 | 0 | Turbine Type | S64
1.3 | 1.4 | 0 | 0 | Cut in Speed | 4
1.4 | 1.5 | 0 | 0 | Cut Out Speed | 25
1.5 | 1.6 | 0 | 0 | Rated Speed | 12.5
1.6 | 1.7 | 0 | 0 | Swept area | 3217
1.7 | 1.8 | 0 | 0 | Air Density | 1.0496
1.8 | 1.9 | 0 | 0
1.9 | 2 | 0 | 0
2 | 2.1 | 0 | 0
2.1 | 2.2 | 0 | 0
2.2 | 2.3 | 0 | 0
2.3 | 2.4 | 0 | 0
2.4 | 2.5 | 0 | 0
2.5 | 2.6 | 0 | 0
2.6 | 2.7 | 0 | 0
2.7 | 2.8 | 0 | 0
2.8 | 2.9 | 0 | 0
2.9 | 3 | 0 | 0
3 | 3.1 | 5.5114 | 0.10958
3.1 | 3.2 | 9.1318 | 0.16507
3.2 | 3.3 | 11 | 0.1813
3.3 | 3.4 | 13.1519 | 0.1982
3.4 | 3.5 | 17.4101 | 0.24052
3.5 | 3.6 | 21.4788 | 0.27268
3.6 | 3.7 | 25.8961 | 0.30282
3.7 | 3.8 | 29.9367 | 0.32315
3.8 | 3.9 | 34.402 | 0.34351
3.9 | 4 | 38.3317 | 0.35476
4 | 4.1 | 42.3668 | 0.36411
4.1 | 4.2 | 47.0888 | 0.37646
4.2 | 4.3 | 51 | 0.37994
4.3 | 4.4 | 55.2853 | 0.38442
4.4 | 4.5 | 61.0546 | 0.39686
4.5 | 4.6 | 66.5158 | 0.40477
4.6 | 4.7 | 70.7332 | 0.40354
4.7 | 4.8 | 76 | 0.40705
4.8 | 4.9 | 82.5688 | 0.4157
4.9 | 5 | 88.9452 | 0.42147
5 | 5.1 | 94.7687 | 0.42316
5.1 | 5.2 | 103.5333 | 0.43614
5.2 | 5.3 | 108.7008 | 0.43247
5.3 | 5.4 | 118.4906 | 0.44572
5.4 | 5.5 | 125.2698 | 0.44598
5.5 | 5.6 | 133.7123 | 0.45099
5.6 | 5.7 | 140.7198 | 0.45008
5.7 | 5.8 | 149.3083 | 0.45327
5.8 | 5.9 | 157.3982 | 0.45394
5.9 | 6 | 166.9344 | 0.45777
6 | 6.1 | 175.5494 | 0.4581
6.1 | 6.2 | 190.8025 | 0.4742
6.2 | 6.3 | 202.6827 | 0.48012
6.3 | 6.4 | 210.7551 | 0.4762
6.4 | 6.5 | 228.0507 | 0.49187
6.5 | 6.6 | 241.7722 | 0.49812
6.6 | 6.7 | 256.0255 | 0.50421
6.7 | 6.8 | 273.5184 | 0.51525
6.8 | 6.9 | 280.9071 | 0.50649
6.9 | 7 | 297.848 | 0.51435
7 | 7.1 | 311.5934 | 0.51567
7.1 | 7.2 | 326.3255 | 0.51786
7.2 | 7.3 | 342.8815 | 0.52207
7.3 | 7.4 | 359.9999 | 0.52621
7.4 | 7.5 | 375.7045 | 0.52749
7.5 | 7.6 | 384.0409 | 0.51819
7.6 | 7.7 | 397.4227 | 0.51563
7.7 | 7.8 | 415.9315 | 0.51915
7.8 | 7.9 | 425.5895 | 0.51129
7.9 | 8 | 440.6339 | 0.50976
8 | 8.1 | 453.6414 | 0.50561
8.1 | 8.2 | 469.9576 | 0.50486
8.2 | 8.3 | 482.4295 | 0.49975
8.3 | 8.4 | 499.8598 | 0.49953
8.4 | 8.5 | 514.7296 | 0.49645
8.5 | 8.6 | 530.2073 | 0.49375
8.6 | 8.7 | 543.5823 | 0.48895
8.7 | 8.8 | 560.5295 | 0.4872
8.8 | 8.9 | 582.0929 | 0.48908
8.9 | 9 | 595.3618 | 0.48374
9 | 9.1 | 614.3491 | 0.48289
9.1 | 9.2 | 629.4939 | 0.47883
9.2 | 9.3 | 644.8106 | 0.47483
9.3 | 9.4 | 665.3365 | 0.47447
9.4 | 9.5 | 685.645 | 0.47368
9.5 | 9.6 | 694.8288 | 0.46518
9.6 | 9.7 | 715.2863 | 0.46422
9.7 | 9.8 | 733.5325 | 0.46163
9.8 | 9.9 | 749.226 | 0.45736
9.9 | 10 | 766.0462 | 0.45374
10 | 10.1 | 785.5789 | 0.45163
10.1 | 10.2 | 800.9937 | 0.44708
10.2 | 10.3 | 815.5509 | 0.44207
10.3 | 10.4 | 839.1698 | 0.44188
10.4 | 10.5 | 851.8551 | 0.43587
10.5 | 10.6 | 865.8386 | 0.4306
10.6 | 10.7 | 881.6324 | 0.42628
10.7 | 10.8 | 908.8679 | 0.42735
10.8 | 10.9 | 912.7449 | 0.41747
10.9 | 11 | 932.635 | 0.41504
11 | 11.1 | 956.8608 | 0.41441
11.1 | 11.2 | 967.9082 | 0.40807
11.2 | 11.3 | 980.6437 | 0.40256
11.3 | 11.4 | 1003.4934 | 0.40119
11.4 | 11.5 | 1029.7792 | 0.40106
11.5 | 11.6 | 1038.0448 | 0.39391
11.6 | 11.7 | 1052.9337 | 0.3894
11.7 | 11.8 | 1066.9239 | 0.38463
11.8 | 11.9 | 1080.675 | 0.37985
11.9 | 12 | 1092.7271 | 0.37456
12 | 12.1 | 1121.9574 | 0.37512
12.1 | 12.2 | 1131.5815 | 0.36911
12.2 | 12.3 | 1149.3143 | 0.36583
12.3 | 12.4 | 1132.4607 | 0.35181
12.4 | 12.5 | 1139.2 | 0.34548
12.5 | 12.6 | 1155 | 0.342
12.6 | 12.7 | 1177.22 | 0.34041
12.7 | 12.8 | 1188 | 0.33554
12.8 | 12.9 | 1195.66 | 0.32991
12.9 | 13 | 1227.6 | 0.33096
13 | 13.1 | 1230.2667 | 0.32415
13.1 | 13.2 | 1245 | 0.32063
13.2 | 13.3 | 1256 | 0.31622
13.3 | 13.4 | 1262 | 0.31067
13.4 | 13.5 | 1268 | 0.30526
13.5 | 13.6 | 1274.4 | 0.30008
13.6 | 13.7 | 1274.4 | 0.29356
13.7 | 13.8 | 1274.4 | 0.28723
13.8 | 13.9 | 1274.4 | 0.28107
13.9 | 14 | 1274.4 | 0.27509
14 | 14.1 | 1274.4 | 0.26928
14.1 | 14.2 | 1274.4 | 0.26363
14.2 | 14.3 | 1274.4 | 0.25814
14.3 | 14.4 | 1274.4 | 0.2528
14.4 | 14.5 | 1274.4 | 0.2476
14.5 | 14.6 | 1274.4 | 0.24255
14.6 | 14.7 | 1274.4 | 0.23763
14.7 | 14.8 | 1274.4 | 0.23285
14.8 | 14.9 | 1274.4 | 0.22819
14.9 | 15 | 1274.4 | 0.22366
15 | 15.1 | 1274.4 | 0.21925
15.1 | 15.2 | 1274.4 | 0.21495
15.2 | 15.3 | 1274.4 | 0.21076
15.3 | 15.4 | 1274.4 | 0.20668
15.4 | 15.5 | 1274.4 | 0.20271
15.5 | 15.6 | 1274.4 | 0.19883
15.6 | 15.7 | 1274.4 | 0.19506
15.7 | 15.8 | 1274.4 | 0.19138
15.8 | 15.9 | 1274.4 | 0.18779
15.9 | 16 | 1274.4 | 0.18429
16 | 16.1 | 1274.4 | 0.18088
16.1 | 16.2 | 1274.4 | 0.17755
16.2 | 16.3 | 1274.4 | 0.1743
16.3 | 16.4 | 1274.4 | 0.17113
16.4 | 16.5 | 1274.4 | 0.16804
16.5 | 16.6 | 1274.4 | 0.16502
16.6 | 16.7 | 1274.4 | 0.16207
16.7 | 16.8 | 1274.4 | 0.1592
16.8 | 16.9 | 1274.4 | 0.15639
16.9 | 17 | 1274.4 | 0.15364
17 | 17.1 | 1274.4 | 0.15096
17.1 | 17.2 | 1274.4 | 0.14835
17.2 | 17.3 | 1274.4 | 0.14579
17.3 | 17.4 | 1274.4 | 0.14329
17.4 | 17.5 | 1274.4 | 0.14085
17.5 | 17.6 | 1274.4 | 0.13846
17.6 | 17.7 | 1274.4 | 0.13613
17.7 | 17.8 | 1274.4 | 0.13384
17.8 | 17.9 | 1274.4 | 0.13161
17.9 | 18 | 1274.4 | 0.12943
18 | 18.1 | 1274.4 | 0.1273
18.1 | 18.2 | 1274.4 | 0.12521
18.2 | 18.3 | 1274.4 | 0.12317
18.3 | 18.4 | 1274.4 | 0.12117
18.4 | 18.5 | 1274.4 | 0.11922
18.5 | 18.6 | 1274.4 | 0.11731
18.6 | 18.7 | 1274.4 | 0.11543
18.7 | 18.8 | 1274.4 | 0.1136
18.8 | 18.9 | 1274.4 | 0.11181
18.9 | 19 | 1274.4 | 0.11005
19 | 19.1 | 1274.4 | 0.10833
19.1 | 19.2 | 1274.4 | 0.10665
19.2 | 19.3 | 1274.4 | 0.105
19.3 | 19.4 | 1274.4 | 0.10338
19.4 | 19.5 | 1274.4 | 0.1018
19.5 | 19.6 | 1274.4 | 0.10025
19.6 | 19.7 | 1274.4 | 0.098733
19.7 | 19.8 | 1274.4 | 0.097245
19.8 | 19.9 | 1274.4 | 0.095786
19.9 | 20 | 1274.4 | 0.094356
21 | 25 | 1274.4 | 0.092955
25 | 50 | 0 | 0