## XXXX_STD
Wind Speed From | Wind Speed To | Power (Kw) | Cp
0 | 1 | 0 | 0 | Turbine Make | Suzlon
1.1 | 1.2 | 0 | 0 | Turbine Type | S64
1.2 | 1.3 | 0 | 0 | Cut in Speed | 4
1.3 | 1.4 | 0 | 0 | Cut Out Speed | 25
1.4 | 1.5 | 0 | 0 | Rated Speed | 14
1.5 | 1.6 | 0 | 0 | Swept area | 3217
1.6 | 1.7 | 0 | 0 | Air Density | 1.1457
1.7 | 1.8 | 0 | 0
1.8 | 1.9 | 0 | 0
1.9 | 2 | 0 | 0
2 | 2.1 | 0 | 0
2.1 | 2.2 | 0 | 0
2.2 | 2.3 | 0 | 0
2.3 | 2.4 | 0 | 0
2.4 | 2.5 | 0 | 0
2.5 | 2.6 | 0 | 0
2.6 | 2.7 | 0 | 0
2.7 | 2.8 | 0 | 0
2.8 | 2.9 | 0 | 0
2.9 | 3 | 0 | 0
3 | 3.1 | 0 | 0
3.1 | 3.2 | 0 | 0
3.2 | 3.3 | 0 | 0
3.3 | 3.4 | 0 | 0
3.4 | 3.5 | 0 | 0
3.5 | 3.6 | 0 | 0
3.6 | 3.7 | 0 | 0
3.7 | 3.8 | 0 | 0
3.8 | 3.9 | 0 | 0
3.9 | 4 | 0 | 0
4 | 4.1 | 1.4 | 0.011851
4.1 | 4.2 | 14.4843 | 0.11386
4.2 | 4.3 | 28.0278 | 0.20496
4.3 | 4.4 | 37.9112 | 0.25833
4.4 | 4.5 | 53.92 | 0.34293
4.5 | 4.6 | 62.7376 | 0.373
4.6 | 4.7 | 70.2476 | 0.391
4.7 | 4.8 | 78.3787 | 0.409
4.8 | 4.9 | 85.8847 | 0.42074
4.9 | 5 | 92.5034 | 0.42598
5 | 5.1 | 100.2209 | 0.43438
5.1 | 5.2 | 107.9768 | 0.441
5.2 | 5.3 | 116.7515 | 0.44985
5.3 | 5.4 | 126.7804 | 0.46136
5.4 | 5.5 | 136.8233 | 0.47076
5.5 | 5.6 | 145.0797 | 0.47243
5.6 | 5.7 | 155.1731 | 0.47871
5.7 | 5.8 | 166.0976 | 0.48591
5.8 | 5.9 | 175.1459 | 0.48633
5.9 | 6 | 185.1542 | 0.48842
6 | 6.1 | 197.3522 | 0.495
6.1 | 6.2 | 211.6699 | 0.50523
6.2 | 6.3 | 225.0556 | 0.5116
6.3 | 6.4 | 238.1726 | 0.51605
6.4 | 6.5 | 253.7563 | 0.52444
6.5 | 6.6 | 267.0323 | 0.5268
6.6 | 6.7 | 281.2835 | 0.53007
6.7 | 6.8 | 295.7046 | 0.53266
6.8 | 6.9 | 309.2809 | 0.5329
6.9 | 7 | 328.3648 | 0.54154
7 | 7.1 | 344.7482 | 0.54454
7.1 | 7.2 | 360.0065 | 0.54495
7.2 | 7.3 | 375.5816 | 0.54516
7.3 | 7.4 | 393.4871 | 0.548
7.4 | 7.5 | 416.1558 | 0.55639
7.5 | 7.6 | 431.5626 | 0.55422
7.6 | 7.7 | 446.2261 | 0.55072
7.7 | 7.8 | 459.9804 | 0.54587
7.8 | 7.9 | 476.6798 | 0.5442
7.9 | 8 | 493.5647 | 0.54235
8 | 8.1 | 510.3611 | 0.54004
8.1 | 8.2 | 524.9421 | 0.53515
8.2 | 8.3 | 543.4779 | 0.53402
8.3 | 8.4 | 556.9205 | 0.52769
8.4 | 8.5 | 576.3125 | 0.52679
8.5 | 8.6 | 596.3937 | 0.52613
8.6 | 8.7 | 612.9497 | 0.52209
8.7 | 8.8 | 634.4689 | 0.522
8.8 | 8.9 | 651.8145 | 0.5182
8.9 | 9 | 664.2201 | 0.51046
9 | 9.1 | 686.08 | 0.50988
9.1 | 9.2 | 702.6364 | 0.50516
9.2 | 9.3 | 725.0699 | 0.50447
9.3 | 9.4 | 745.7448 | 0.5023
9.4 | 9.5 | 768.8375 | 0.5015
9.5 | 9.6 | 791.6909 | 0.50027
9.6 | 9.7 | 815.5755 | 0.49942
9.7 | 9.8 | 839.3679 | 0.49826
9.8 | 9.9 | 859.17 | 0.49456
9.9 | 10 | 880.9122 | 0.49186
10 | 10.1 | 900.16 | 0.48768
10.1 | 10.2 | 925.4778 | 0.48665
10.2 | 10.3 | 951.8685 | 0.48595
10.3 | 10.4 | 959.0292 | 0.47549
10.4 | 10.5 | 982.5 | 0.47321
10.5 | 10.6 | 1001.85 | 0.46887
10.6 | 10.7 | 1030.1198 | 0.46859
10.7 | 10.8 | 1053.6806 | 0.46599
10.8 | 10.9 | 1079.2551 | 0.46416
10.9 | 11 | 1092.1707 | 0.45691
11 | 11.1 | 1106.65 | 0.45045
11.1 | 11.2 | 1133.3658 | 0.44897
11.2 | 11.3 | 1149.5333 | 0.44329
11.3 | 11.4 | 1168.7 | 0.43882
11.4 | 11.5 | 1173.13 | 0.42899
11.5 | 11.6 | 1179.36 | 0.42012
11.6 | 11.7 | 1185.32 | 0.41142
11.7 | 11.8 | 1191.57 | 0.40307
11.8 | 11.9 | 1196.37 | 0.39449
11.9 | 12 | 1204 | 0.38708
12 | 12.1 | 1209.27 | 0.37914
12.1 | 12.2 | 1213.26 | 0.37104
12.2 | 12.3 | 1218.98 | 0.36369
12.3 | 12.4 | 1224.26 | 0.35643
12.4 | 12.5 | 1227.11 | 0.34869
12.5 | 12.6 | 1232.16 | 0.34179
12.6 | 12.7 | 1239.58 | 0.33572
12.7 | 12.8 | 1242.68 | 0.32868
12.8 | 12.9 | 1245.16 | 0.32167
12.9 | 13 | 1247.33 | 0.3148
13 | 13.1 | 1250 | 0.30825
13.1 | 13.2 | 1250 | 0.30124
13.2 | 13.3 | 1250 | 0.29445
13.3 | 13.4 | 1250 | 0.28785
13.4 | 13.5 | 1250 | 0.28146
13.5 | 13.6 | 1250 | 0.27525
13.6 | 13.7 | 1250 | 0.26922
13.7 | 13.8 | 1250 | 0.26337
13.8 | 13.9 | 1250 | 0.25769
13.9 | 14 | 1250 | 0.25216
14 | 14.1 | 1250 | 0.2468
14.1 | 14.2 | 1250 | 0.24159
14.2 | 14.3 | 1250 | 0.23652
14.3 | 14.4 | 1250 | 0.23159
14.4 | 14.5 | 1250 | 0.2268
14.5 | 14.6 | 1250 | 0.22214
14.6 | 14.7 | 1250 | 0.21761
14.7 | 14.8 | 1250 | 0.21319
14.8 | 14.9 | 1250 | 0.2089
14.9 | 15 | 1250 | 0.20472
15 | 15.1 | 1250 | 0.20066
15.1 | 15.2 | 1250 | 0.1967
15.2 | 15.3 | 1250 | 0.19284
15.3 | 15.4 | 1250 | 0.18908
15.4 | 15.5 | 1250 | 0.18542
15.5 | 15.6 | 1250 | 0.18186
15.6 | 15.7 | 1250 | 0.17838
15.7 | 15.8 | 1250 | 0.175
15.8 | 15.9 | 1250 | 0.17169
15.9 | 16 | 1250 | 0.16848
16 | 16.1 | 1250 | 0.16534
16.1 | 16.2 | 1250 | 0.16227
16.2 | 16.3 | 1250 | 0.15929
16.3 | 16.4 | 1250 | 0.15637
16.4 | 16.5 | 1250 | 0.15353
16.5 | 16.6 | 1250 | 0.15076
16.6 | 16.7 | 1250 | 0.14805
16.7 | 16.8 | 1250 | 0.1454
16.8 | 16.9 | 1250 | 0.14282
16.9 | 17 | 1250 | 0.1403
17 | 17.1 | 1250 | 0.13784
17.1 | 17.2 | 1250 | 0.13544
17.2 | 17.3 | 1250 | 0.13309
17.3 | 17.4 | 1250 | 0.13079
17.4 | 17.5 | 1250 | 0.12855
17.5 | 17.6 | 1250 | 0.12636
17.6 | 17.7 | 1250 | 0.12422
17.7 | 17.8 | 1250 | 0.12213
17.8 | 17.9 | 1250 | 0.12008
17.9 | 18 | 1250 | 0.11808
18 | 18.1 | 1250 | 0.11612
18.1 | 18.2 | 1250 | 0.11421
18.2 | 18.3 | 1250 | 0.11233
18.3 | 18.4 | 1250 | 0.1105
18.4 | 18.5 | 1250 | 0.10871
18.5 | 18.6 | 1250 | 0.10696
18.6 | 18.7 | 1250 | 0.10524
18.7 | 18.8 | 1250 | 0.10356
18.8 | 18.9 | 1250 | 0.10192
18.9 | 19 | 1250 | 0.10031
19 | 19.1 | 1250 | 0.098734
19.1 | 19.2 | 1250 | 0.097192
19.2 | 19.3 | 1250 | 0.095681
19.3 | 19.4 | 1250 | 0.094201
19.4 | 19.5 | 1250 | 0.092752
19.5 | 19.6 | 1250 | 0.091332
19.6 | 19.7 | 1250 | 0.089942
19.7 | 19.8 | 1250 | 0.088579
19.8 | 19.9 | 1250 | 0.087244
19.9 | 20 | 1250 | 0.085935
20 | 25 | 0 | 0
25 | 50 | 0 | 0