## SOGI_MOD
Wind Speed From | Wind Speed To | Power (Kw) | Cp
0 | 1.1 | 0 | 0 | Turbine Make | Suzlon
1.1 | 1.2 | 0 | 0 | Turbine Type | S64
1.2 | 1.3 | 0 | 0 | Cut in Speed | 4
1.3 | 1.4 | 0 | 0 | Cut Out Speed | 25
1.4 | 1.5 | 0 | 0 | Rated Speed | 12.5
1.5 | 1.6 | 0 | 0 | Swept area | 3217
1.6 | 1.7 | 0 | 0 | Air Density | 1.0818
1.7 | 1.8 | 0 | 0
1.8 | 1.9 | 0 | 0
1.9 | 2 | 0 | 0
2 | 2.1 | 0 | 0
2.1 | 2.2 | 0 | 0
2.2 | 2.3 | 0 | 0
2.3 | 2.4 | 0 | 0
2.4 | 2.5 | 0 | 0
2.5 | 2.6 | 0 | 0
2.6 | 2.7 | 0 | 0
2.7 | 2.8 | 0 | 0
2.8 | 2.9 | 0 | 0
2.9 | 3 | 0 | 0
3 | 3.1 | 0 | 0
3.1 | 3.2 | 0 | 0
3.2 | 3.3 | 0 | 0
3.3 | 3.4 | 0 | 0
3.4 | 3.5 | 8.12 | 0.10884
3.5 | 3.6 | 11.23 | 0.13833
3.6 | 3.7 | 14.29 | 0.16213
3.7 | 3.8 | 16.5463 | 0.17329
3.8 | 3.9 | 19.59 | 0.18979
3.9 | 4 | 22.12 | 0.19863
4 | 4.1 | 25.12 | 0.20946
4.1 | 4.2 | 27.89 | 0.21634
4.2 | 4.3 | 31.29 | 0.22617
4.3 | 4.4 | 36.56 | 0.24665
4.4 | 4.5 | 40.23 | 0.25371
4.5 | 4.6 | 45 | 0.26569
4.6 | 4.7 | 49.02 | 0.27134
4.7 | 4.8 | 55.02 | 0.28591
4.8 | 4.9 | 60.23 | 0.29421
4.9 | 5 | 64.89 | 0.29833
5 | 5.1 | 70.12 | 0.30378
5.1 | 5.2 | 75.0216 | 0.30663
5.2 | 5.3 | 82.23 | 0.31742
5.3 | 5.4 | 88.95 | 0.32464
5.4 | 5.5 | 96.02 | 0.33167
5.5 | 5.6 | 104.56 | 0.34216
5.6 | 5.7 | 112.23 | 0.34827
5.7 | 5.8 | 119.92 | 0.35322
5.8 | 5.9 | 128.46 | 0.35945
5.9 | 6 | 138.45 | 0.36836
6 | 6.1 | 148.23 | 0.3753
6.1 | 6.2 | 156.0546 | 0.3763
6.2 | 6.3 | 167.5146 | 0.385
6.3 | 6.4 | 177.0312 | 0.3881
6.4 | 6.5 | 187.9758 | 0.39336
6.5 | 6.6 | 199.0701 | 0.39793
6.6 | 6.7 | 212.3308 | 0.40571
6.7 | 6.8 | 227.5789 | 0.41595
6.8 | 6.9 | 238.4255 | 0.4171
6.9 | 7 | 257.9122 | 0.43213
7 | 7.1 | 270.4376 | 0.43423
7.1 | 7.2 | 292.7572 | 0.45076
7.2 | 7.3 | 314.4769 | 0.46457
7.3 | 7.4 | 328.12 | 0.46534
7.4 | 7.5 | 342.9602 | 0.46719
7.5 | 7.6 | 355 | 0.46475
7.6 | 7.7 | 370.12 | 0.46591
7.7 | 7.8 | 385.46 | 0.4668
7.8 | 7.9 | 396.1041 | 0.4617
7.9 | 8 | 413.23 | 0.46382
8 | 8.1 | 430.12 | 0.46512
8.1 | 8.2 | 445.23 | 0.46406
8.2 | 8.3 | 464.1122 | 0.46647
8.3 | 8.4 | 475.4141 | 0.46096
8.4 | 8.5 | 492.3253 | 0.46071
8.5 | 8.6 | 500.8463 | 0.45252
8.6 | 8.7 | 517.2267 | 0.45139
8.7 | 8.8 | 535.12 | 0.45127
8.8 | 8.9 | 548.23 | 0.44691
8.9 | 9 | 559.56 | 0.44111
9 | 9.1 | 566.89 | 0.43232
9.1 | 9.2 | 579.23 | 0.42748
9.2 | 9.3 | 593.56 | 0.42408
9.3 | 9.4 | 606.59 | 0.4197
9.4 | 9.5 | 618.89 | 0.41483
9.5 | 9.6 | 632.23 | 0.41067
9.6 | 9.7 | 645.23 | 0.40629
9.7 | 9.8 | 655.23 | 0.40008
9.8 | 9.9 | 665.6185 | 0.39423
9.9 | 10 | 684.23 | 0.39322
10 | 10.1 | 700 | 0.39045
10.1 | 10.2 | 718.23 | 0.38895
10.2 | 10.3 | 730.23 | 0.38404
10.3 | 10.4 | 743.23 | 0.37971
10.4 | 10.5 | 760.12 | 0.37735
10.5 | 10.6 | 772.23 | 0.37262
10.6 | 10.7 | 789.23 | 0.37024
10.7 | 10.8 | 805.46 | 0.36746
10.8 | 10.9 | 820.19 | 0.36397
10.9 | 11 | 835.1769 | 0.36061
11 | 11.1 | 857.4088 | 0.36029
11.1 | 11.2 | 875.23 | 0.35801
11.2 | 11.3 | 895.12 | 0.35652
11.3 | 11.4 | 905.46 | 0.35123
11.4 | 11.5 | 922.7882 | 0.34869
11.5 | 11.6 | 946.135 | 0.34835
11.6 | 11.7 | 958.45 | 0.34391
11.7 | 11.8 | 972.12 | 0.34002
11.8 | 11.9 | 985.9605 | 0.33624
11.9 | 12 | 1000.6865 | 0.3328
12 | 12.1 | 1010.1606 | 0.32769
12.1 | 12.2 | 1025.12 | 0.32443
12.2 | 12.3 | 1041.8333 | 0.32175
12.3 | 12.4 | 1071.4115 | 0.32294
12.4 | 12.5 | 1082.23 | 0.31844
12.5 | 12.6 | 1100.8273 | 0.31626
12.6 | 12.7 | 1115.46 | 0.31295
12.7 | 12.8 | 1129.23 | 0.30945
12.8 | 12.9 | 1142.23 | 0.30579
12.9 | 13 | 1158.8143 | 0.30312
13 | 13.1 | 1167.1 | 0.29835
13.1 | 13.2 | 1172.1667 | 0.29289
13.2 | 13.3 | 1191.72 | 0.29111
13.3 | 13.4 | 1205.56 | 0.28794
13.4 | 13.5 | 1212.46 | 0.2832
13.5 | 13.6 | 1217.8889 | 0.27824
13.6 | 13.7 | 1232.22 | 0.2754
13.7 | 13.8 | 1240.56 | 0.27128
13.8 | 13.9 | 1245.4667 | 0.26651
13.9 | 14 | 1250 | 0.26179
14 | 14.1 | 1250 | 0.25626
14.1 | 14.2 | 1250 | 0.25089
14.2 | 14.3 | 1250 | 0.24566
14.3 | 14.4 | 1250 | 0.24058
14.4 | 14.5 | 1250 | 0.23563
14.5 | 14.6 | 1250 | 0.23083
14.6 | 14.7 | 1250 | 0.22615
14.7 | 14.8 | 1250 | 0.22159
14.8 | 14.9 | 1250 | 0.21716
14.9 | 15 | 1250 | 0.21285
15 | 15.1 | 1250 | 0.20865
15.1 | 15.2 | 1250 | 0.20456
15.2 | 15.3 | 1250 | 0.20057
15.3 | 15.4 | 1250 | 0.19669
15.4 | 15.5 | 1250 | 0.19291
15.5 | 15.6 | 1250 | 0.18922
15.6 | 15.7 | 1250 | 0.18563
15.7 | 15.8 | 1250 | 0.18213
15.8 | 15.9 | 1250 | 0.17871
15.9 | 16 | 1250 | 0.17538
16 | 16.1 | 1250 | 0.17213
16.1 | 16.2 | 1250 | 0.16897
16.2 | 16.3 | 1250 | 0.16587
16.3 | 16.4 | 1250 | 0.16286
16.4 | 16.5 | 1250 | 0.15992
16.5 | 16.6 | 1250 | 0.15704
16.6 | 16.7 | 1250 | 0.15424
16.7 | 16.8 | 1250 | 0.1515
16.8 | 16.9 | 1250 | 0.14883
16.9 | 17 | 1250 | 0.14622
17 | 17.1 | 1250 | 0.14367
17.1 | 17.2 | 1250 | 0.14117
17.2 | 17.3 | 1250 | 0.13874
17.3 | 17.4 | 1250 | 0.13636
17.4 | 17.5 | 1250 | 0.13404
17.5 | 17.6 | 1250 | 0.13177
17.6 | 17.7 | 1250 | 0.12955
17.7 | 17.8 | 1250 | 0.12737
17.8 | 17.9 | 1250 | 0.12525
17.9 | 18 | 1250 | 0.12318
18 | 18.1 | 1250 | 0.12115
18.1 | 18.2 | 1250 | 0.11916
18.2 | 18.3 | 1250 | 0.11722
18.3 | 18.4 | 1250 | 0.11532
18.4 | 18.5 | 1250 | 0.11346
18.5 | 18.6 | 1250 | 0.11164
18.6 | 18.7 | 1250 | 0.10985
18.7 | 18.8 | 1250 | 0.10811
18.8 | 18.9 | 1250 | 0.1064
18.9 | 19 | 1250 | 0.10473
19 | 19.1 | 1250 | 0.1031
19.1 | 19.2 | 1250 | 0.10149
19.2 | 19.3 | 1250 | 0.099924
19.3 | 19.4 | 1250 | 0.098387
19.4 | 19.5 | 1250 | 0.096881
19.5 | 19.6 | 1250 | 0.095406
19.6 | 19.7 | 1250 | 0.09396
19.7 | 19.8 | 1250 | 0.092544
19.8 | 19.9 | 1250 | 0.091155
19.9 | 20 | 0 | 0
20 | 25 | 0 | 0
25 | 50 | 0 | 0