## XXXX_STD
Wind Speed From | Wind Speed To | Power (Kw) | Cp
0 | 1.1 | 0 | 0 | Turbine Make | Suzlon
1.1 | 1.2 | 0 | 0 | Turbine Type | S64
1.2 | 1.3 | 0 | 0 | Cut in Speed | 4
1.3 | 1.4 | 0 | 0 | Cut Out Speed | 25
1.4 | 1.5 | 0 | 0 | Rated Speed | 12.5
1.5 | 1.6 | 0 | 0 | Swept area | 3217
1.6 | 1.7 | 0 | 0 | Air Density | 1.1064
1.7 | 1.8 | 0 | 0
1.8 | 1.9 | 0 | 0
1.9 | 2 | 0 | 0
2 | 2.1 | 0 | 0
2.1 | 2.2 | 0 | 0
2.2 | 2.3 | 0 | 0
2.3 | 2.4 | 0 | 0
2.4 | 2.5 | 0 | 0
2.5 | 2.6 | 0 | 0
2.6 | 2.7 | 0 | 0
2.7 | 2.8 | 0 | 0
2.8 | 2.9 | 0 | 0
2.9 | 3 | 0 | 0
3 | 3.1 | 0 | 0
3.1 | 3.2 | 0 | 0
3.2 | 3.3 | 0 | 0
3.3 | 3.4 | 0 | 0
3.4 | 3.5 | 0 | 0
3.5 | 3.6 | 0 | 0
3.6 | 3.7 | 0 | 0
3.7 | 3.8 | 0 | 0
3.8 | 3.9 | 0 | 0
3.9 | 4 | 0 | 0
4 | 4.1 | 7.1938 | 0.063158
4.1 | 4.2 | 17.9015 | 0.14594
4.2 | 4.3 | 31.9577 | 0.24237
4.3 | 4.4 | 42.314 | 0.29904
4.4 | 4.5 | 63.7231 | 0.42033
4.5 | 4.6 | 73.3035 | 0.452
4.6 | 4.7 | 80.2054 | 0.463
4.7 | 4.8 | 86.4746 | 0.468
4.8 | 4.9 | 92.5061 | 0.47
4.9 | 5 | 99.1383 | 0.47348
5 | 5.1 | 105.8678 | 0.47589
5.1 | 5.2 | 114.2628 | 0.484
5.2 | 5.3 | 122.1177 | 0.488
5.3 | 5.4 | 130.3592 | 0.492
5.4 | 5.5 | 138.7188 | 0.495
5.5 | 5.6 | 147.1612 | 0.497
5.6 | 5.7 | 156.2727 | 0.5
5.7 | 5.8 | 164.4652 | 0.499
5.8 | 5.9 | 172.6713 | 0.49726
5.9 | 6 | 181.4412 | 0.4964
6 | 6.1 | 188.9668 | 0.49157
6.1 | 6.2 | 198.0984 | 0.49039
6.2 | 6.3 | 206.5714 | 0.48702
6.3 | 6.4 | 216.47 | 0.48644
6.4 | 6.5 | 226.6355 | 0.48578
6.5 | 6.6 | 239.2565 | 0.48952
6.6 | 6.7 | 247.8545 | 0.48441
6.7 | 6.8 | 258.6798 | 0.48327
6.8 | 6.9 | 272.0297 | 0.48612
6.9 | 7 | 281.6335 | 0.48171
7 | 7.1 | 292.3624 | 0.47894
7.1 | 7.2 | 307.0453 | 0.48203
7.2 | 7.3 | 317.0192 | 0.47724
7.3 | 7.4 | 327.519 | 0.47306
7.4 | 7.5 | 342.4961 | 0.47491
7.5 | 7.6 | 350.3145 | 0.46658
7.6 | 7.7 | 363.6792 | 0.46551
7.7 | 7.8 | 378.4733 | 0.46582
7.8 | 7.9 | 383.7869 | 0.45442
7.9 | 8 | 393.9304 | 0.44894
8 | 8.1 | 410.228 | 0.4502
8.1 | 8.2 | 421.0622 | 0.44519
8.2 | 8.3 | 436.4598 | 0.44479
8.3 | 8.4 | 445.0769 | 0.43737
8.4 | 8.5 | 460.8471 | 0.43689
8.5 | 8.6 | 474.7085 | 0.43433
8.6 | 8.7 | 481.968 | 0.42577
8.7 | 8.8 | 496.5578 | 0.4237
8.8 | 8.9 | 509.445 | 0.42005
8.9 | 9 | 525.9742 | 0.41922
9 | 9.1 | 535.2535 | 0.41256
9.1 | 9.2 | 556.3902 | 0.41486
9.2 | 9.3 | 568.9818 | 0.41057
9.3 | 9.4 | 582.236 | 0.40673
9.4 | 9.5 | 595.6504 | 0.40296
9.5 | 9.6 | 611.9764 | 0.40107
9.6 | 9.7 | 626.8696 | 0.39812
9.7 | 9.8 | 646.6663 | 0.39812
9.8 | 9.9 | 665.9362 | 0.39756
9.9 | 10 | 670.0517 | 0.38802
10 | 10.1 | 693.119 | 0.38946
10.1 | 10.2 | 709.0954 | 0.38672
10.2 | 10.3 | 726.5081 | 0.38467
10.3 | 10.4 | 744.2568 | 0.3827
10.4 | 10.5 | 752.2227 | 0.37575
10.5 | 10.6 | 774.7641 | 0.37606
10.6 | 10.7 | 788.4273 | 0.37196
10.7 | 10.8 | 807.3228 | 0.37029
10.8 | 10.9 | 824.376 | 0.36771
10.9 | 11 | 838.9028 | 0.36398
11 | 11.1 | 868.4896 | 0.36664
11.1 | 11.2 | 863.1253 | 0.35461
11.2 | 11.3 | 889.6493 | 0.35581
11.3 | 11.4 | 914.4226 | 0.35609
11.4 | 11.5 | 915.9191 | 0.34737
11.5 | 11.6 | 942.2861 | 0.34813
11.6 | 11.7 | 938.6977 | 0.33791
11.7 | 11.8 | 960.5498 | 0.33699
11.8 | 11.9 | 967.2012 | 0.33077
11.9 | 12 | 979.4207 | 0.32657
12 | 12.1 | 994.6727 | 0.32344
12.1 | 12.2 | 1011.1352 | 0.3207
12.2 | 12.3 | 1026.3775 | 0.3176
12.3 | 12.4 | 1048.2993 | 0.31653
12.4 | 12.5 | 1046.8737 | 0.30852
12.5 | 12.6 | 1070.3995 | 0.30794
12.6 | 12.7 | 1074.347 | 0.30178
12.7 | 12.8 | 1087.3225 | 0.29826
12.8 | 12.9 | 1103.2518 | 0.29559
12.9 | 13 | 1105.7904 | 0.28944
13 | 13.1 | 1117.3189 | 0.28576
13.1 | 13.2 | 1128.8804 | 0.28215
13.2 | 13.3 | 1143.1546 | 0.27928
13.3 | 13.4 | 1154.185 | 0.27566
13.4 | 13.5 | 1164.7343 | 0.272
13.5 | 13.6 | 1178.9048 | 0.26923
13.6 | 13.7 | 1186.9338 | 0.26513
13.7 | 13.8 | 1195.2292 | 0.26118
13.8 | 13.9 | 1205.1397 | 0.25766
13.9 | 14 | 1216.5608 | 0.25453
14 | 14.1 | 1228.9157 | 0.25165
14.1 | 14.2 | 1234.0839 | 0.24737
14.2 | 14.3 | 1241 | 0.24353
14.3 | 14.4 | 1243.12 | 0.23887
14.4 | 14.5 | 1245.25 | 0.23433
14.5 | 14.6 | 1246.59 | 0.22976
14.6 | 14.7 | 1248.68 | 0.22545
14.7 | 14.8 | 1249.11 | 0.22095
14.8 | 14.9 | 1250 | 0.21666
14.9 | 15 | 1250 | 0.21233
15 | 15.1 | 1250 | 0.20811
15.1 | 15.2 | 1250 | 0.204
15.2 | 15.3 | 1250 | 0.2
15.3 | 15.4 | 1250 | 0.1961
15.4 | 15.5 | 1250 | 0.19231
15.5 | 15.6 | 1250 | 0.18861
15.6 | 15.7 | 1250 | 0.18501
15.7 | 15.8 | 1250 | 0.18149
15.8 | 15.9 | 1250 | 0.17807
15.9 | 16 | 1250 | 0.17473
16 | 16.1 | 1250 | 0.17148
16.1 | 16.2 | 1250 | 0.1683
16.2 | 16.3 | 1250 | 0.1652
16.3 | 16.4 | 1250 | 0.16218
16.4 | 16.5 | 1250 | 0.15923
16.5 | 16.6 | 1250 | 0.15635
16.6 | 16.7 | 1250 | 0.15355
16.7 | 16.8 | 1250 | 0.1508
16.8 | 16.9 | 1250 | 0.14813
16.9 | 17 | 1250 | 0.14551
17 | 17.1 | 1250 | 0.14296
17.1 | 17.2 | 1250 | 0.14047
17.2 | 17.3 | 1250 | 0.13803
17.3 | 17.4 | 1250 | 0.13565
17.4 | 17.5 | 1250 | 0.13333
17.5 | 17.6 | 1250 | 0.13105
17.6 | 17.7 | 1250 | 0.12883
17.7 | 17.8 | 1250 | 0.12666
17.8 | 17.9 | 1250 | 0.12454
17.9 | 18 | 1250 | 0.12246
18 | 18.1 | 1250 | 0.12043
18.1 | 18.2 | 1250 | 0.11845
18.2 | 18.3 | 1250 | 0.11651
18.3 | 18.4 | 1250 | 0.11461
18.4 | 18.5 | 1250 | 0.11275
18.5 | 18.6 | 1250 | 0.11093
18.6 | 18.7 | 1250 | 0.10915
18.7 | 18.8 | 1250 | 0.10741
18.8 | 18.9 | 1250 | 0.1057
18.9 | 19 | 1250 | 0.10403
19 | 19.1 | 1250 | 0.1024
19.1 | 19.2 | 1250 | 0.1008
19.2 | 19.3 | 1250 | 0.099233
19.3 | 19.4 | 1250 | 0.097699
19.4 | 19.5 | 1250 | 0.096196
19.5 | 19.6 | 1250 | 0.094723
19.6 | 19.7 | 1250 | 0.093281
19.7 | 19.8 | 1250 | 0.091868
19.8 | 19.9 | 1250 | 0.090483
19.9 | 20 | 1250 | 0.089125
20 | 25 | 0 | 0
25 | 50 | 0 | 0