## XXXX_STD
Wind Speed From | Wind Speed To | Power (Kw) | Cp
0 | 1 | 0 | 0 | Turbine Make | Suzlon
1.1 | 1.2 | 0 | 0 | Turbine Type | S64
1.2 | 1.3 | 0 | 0 | Cut in Speed | 4
1.3 | 1.4 | 0 | 0 | Cut Out Speed | 25
1.4 | 1.5 | 0 | 0 | Rated Speed | 14
1.5 | 1.6 | 0 | 0 | Swept area | 3217
1.6 | 1.7 | 0 | 0 | Air Density | 1.148
1.7 | 1.8 | 0 | 0
1.8 | 1.9 | 0 | 0
1.9 | 2 | 0 | 0
2 | 2.1 | 0 | 0
2.1 | 2.2 | 0 | 0
2.2 | 2.3 | 0 | 0
2.3 | 2.4 | 0 | 0
2.4 | 2.5 | 0 | 0
2.5 | 2.6 | 0 | 0
2.6 | 2.7 | 0 | 0
2.7 | 2.8 | 1 | 0.024665
2.8 | 2.9 | 2 | 0.044401
2.9 | 3 | 2.9226 | 0.058609
3 | 3.1 | 4.975 | 0.090421
3.1 | 3.2 | 7.8521 | 0.12975
3.2 | 3.3 | 11.2158 | 0.16899
3.3 | 3.4 | 12.6186 | 0.17383
3.4 | 3.5 | 15.6733 | 0.19793
3.5 | 3.6 | 18.0169 | 0.20909
3.6 | 3.7 | 23.2604 | 0.24864
3.7 | 3.8 | 26.1395 | 0.25793
3.8 | 3.9 | 32.6702 | 0.29821
3.9 | 4 | 36.8121 | 0.31144
4 | 4.1 | 42.5977 | 0.33465
4.1 | 4.2 | 46.3052 | 0.33841
4.2 | 4.3 | 50.5068 | 0.34396
4.3 | 4.4 | 55.6733 | 0.35388
4.4 | 4.5 | 60.875 | 0.36171
4.5 | 4.6 | 65.9124 | 0.36665
4.6 | 4.7 | 71.1357 | 0.37098
4.7 | 4.8 | 77.5733 | 0.3798
4.8 | 4.9 | 81.1795 | 0.37361
4.9 | 5 | 88.2081 | 0.38208
5 | 5.1 | 93.9256 | 0.38338
5.1 | 5.2 | 101.452 | 0.39067
5.2 | 5.3 | 108.1736 | 0.39342
5.3 | 5.4 | 116.9644 | 0.40219
5.4 | 5.5 | 126.0826 | 0.41033
5.5 | 5.6 | 134.2246 | 0.41384
5.6 | 5.7 | 143.7126 | 0.42018
5.7 | 5.8 | 156.2699 | 0.43366
5.8 | 5.9 | 170.3287 | 0.44905
5.9 | 6 | 186.6092 | 0.46778
6 | 6.1 | 199.16 | 0.47509
6.1 | 6.2 | 219.7183 | 0.49917
6.2 | 6.3 | 229.5423 | 0.49705
6.3 | 6.4 | 252.3761 | 0.52128
6.4 | 6.5 | 269.8164 | 0.53197
6.5 | 6.6 | 285.5413 | 0.53777
6.6 | 6.7 | 302.8401 | 0.54519
6.7 | 6.8 | 323.153 | 0.55647
6.8 | 6.9 | 337.6796 | 0.55657
6.9 | 7 | 347.1596 | 0.54802
7 | 7.1 | 367.09 | 0.55534
7.1 | 7.2 | 388.6065 | 0.56373
7.2 | 7.3 | 404.5898 | 0.56313
7.3 | 7.4 | 421.4325 | 0.56311
7.4 | 7.5 | 433.3931 | 0.55624
7.5 | 7.6 | 462.0539 | 0.56992
7.6 | 7.7 | 464.707 | 0.55115
7.7 | 7.8 | 487.559 | 0.55629
7.8 | 7.9 | 500.2436 | 0.54937
7.9 | 8 | 523.3153 | 0.55342
8 | 8.1 | 535.0308 | 0.54511
8.1 | 8.2 | 555.9653 | 0.54597
8.2 | 8.3 | 575.3689 | 0.54485
8.3 | 8.4 | 591.458 | 0.54032
8.4 | 8.5 | 602.0703 | 0.53083
8.5 | 8.6 | 621.3098 | 0.5289
8.6 | 8.7 | 643.1692 | 0.52885
8.7 | 8.8 | 672.5724 | 0.53438
8.8 | 8.9 | 674.6673 | 0.51818
8.9 | 9 | 698.3673 | 0.5187
9 | 9.1 | 739.76 | 0.53153
9.1 | 9.2 | 727.7447 | 0.50603
9.2 | 9.3 | 756.8634 | 0.50948
9.3 | 9.4 | 778.2824 | 0.50736
9.4 | 9.5 | 797.7097 | 0.50377
9.5 | 9.6 | 817.1371 | 0.50008
9.6 | 9.7 | 837.9864 | 0.49715
9.7 | 9.8 | 858.8357 | 0.49408
9.8 | 9.9 | 879.685 | 0.49089
9.9 | 10 | 900.5253 | 0.48759
10 | 10.1 | 921.3655 | 0.4842
10.1 | 10.2 | 942.2058 | 0.48074
10.2 | 10.3 | 963.0461 | 0.4772
10.3 | 10.4 | 983.8864 | 0.47359
10.4 | 10.5 | 1003.1804 | 0.46922
10.5 | 10.6 | 1022.4744 | 0.46483
10.6 | 10.7 | 1041.7685 | 0.46045
10.7 | 10.8 | 1061.0625 | 0.45607
10.8 | 10.9 | 1076.1012 | 0.44992
10.9 | 11 | 1091.14 | 0.44388
11 | 11.1 | 1104.1937 | 0.43716
11.1 | 11.2 | 1117.2475 | 0.43058
11.2 | 11.3 | 1130.3012 | 0.42415
11.3 | 11.4 | 1143.355 | 0.41786
11.4 | 11.5 | 1156.4087 | 0.4117
11.5 | 11.6 | 1169.4625 | 0.40567
11.6 | 11.7 | 1182.5162 | 0.39977
11.7 | 11.8 | 1195.57 | 0.39399
11.8 | 11.9 | 1208.6237 | 0.38834
11.9 | 12 | 1221.6775 | 0.3828
12 | 12.1 | 1234.7312 | 0.37738
12.1 | 12.2 | 1247.785 | 0.37207
12.2 | 12.3 | 1250 | 0.36371
12.3 | 12.4 | 1250 | 0.35498
12.4 | 12.5 | 1250 | 0.34653
12.5 | 12.6 | 1250 | 0.33835
12.6 | 12.7 | 1250 | 0.33042
12.7 | 12.8 | 1250 | 0.32273
12.8 | 12.9 | 1250 | 0.31528
12.9 | 13 | 1250 | 0.30806
13 | 13.1 | 1250 | 0.30106
13.1 | 13.2 | 1250 | 0.29427
13.2 | 13.3 | 1250 | 0.28768
13.3 | 13.4 | 1250 | 0.28129
13.4 | 13.5 | 1250 | 0.27509
13.5 | 13.6 | 1250 | 0.26906
13.6 | 13.7 | 1250 | 0.26321
13.7 | 13.8 | 1250 | 0.25753
13.8 | 13.9 | 1250 | 0.25202
13.9 | 14 | 1250 | 0.24665
14 | 14.1 | 1250 | 0.24144
14.1 | 14.2 | 1250 | 0.23638
14.2 | 14.3 | 1250 | 0.23145
14.3 | 14.4 | 1250 | 0.22666
14.4 | 14.5 | 1250 | 0.22201
14.5 | 14.6 | 1250 | 0.21748
14.6 | 14.7 | 1250 | 0.21307
14.7 | 14.8 | 1250 | 0.20878
14.8 | 14.9 | 1250 | 0.2046
14.9 | 15 | 1250 | 0.20054
15 | 15.1 | 1250 | 0.19658
15.1 | 15.2 | 1250 | 0.19273
15.2 | 15.3 | 1250 | 0.18897
15.3 | 15.4 | 1250 | 0.18531
15.4 | 15.5 | 1250 | 0.18175
15.5 | 15.6 | 1250 | 0.17828
15.6 | 15.7 | 1250 | 0.17489
15.7 | 15.8 | 1250 | 0.17159
15.8 | 15.9 | 1250 | 0.16838
15.9 | 16 | 1250 | 0.16524
16 | 16.1 | 1250 | 0.16218
16.1 | 16.2 | 1250 | 0.15919
16.2 | 16.3 | 1250 | 0.15628
16.3 | 16.4 | 1250 | 0.15344
16.4 | 16.5 | 1250 | 0.15067
16.5 | 16.6 | 1250 | 0.14796
16.6 | 16.7 | 1250 | 0.14532
16.7 | 16.8 | 1250 | 0.14274
16.8 | 16.9 | 1250 | 0.14022
16.9 | 17 | 1250 | 0.13776
17 | 17.1 | 1250 | 0.13536
17.1 | 17.2 | 1250 | 0.13301
17.2 | 17.3 | 1250 | 0.13072
17.3 | 17.4 | 1250 | 0.12848
17.4 | 17.5 | 1250 | 0.12629
17.5 | 17.6 | 1250 | 0.12415
17.6 | 17.7 | 1250 | 0.12205
17.7 | 17.8 | 1250 | 0.12001
17.8 | 17.9 | 1250 | 0.11801
17.9 | 18 | 1250 | 0.11605
18 | 18.1 | 1250 | 0.11414
18.1 | 18.2 | 1250 | 0.11227
18.2 | 18.3 | 1250 | 0.11044
18.3 | 18.4 | 1250 | 0.10865
18.4 | 18.5 | 1250 | 0.10689
18.5 | 18.6 | 1250 | 0.10518
18.6 | 18.7 | 1250 | 0.1035
18.7 | 18.8 | 1250 | 0.10186
18.8 | 18.9 | 1250 | 0.10025
18.9 | 19 | 1250 | 0.098676
19 | 19.1 | 1250 | 0.097134
19.1 | 19.2 | 1250 | 0.095624
19.2 | 19.3 | 1250 | 0.094145
19.3 | 19.4 | 1250 | 0.092697
19.4 | 19.5 | 1250 | 0.091278
19.5 | 19.6 | 1250 | 0.089888
19.6 | 19.7 | 1250 | 0.088526
19.7 | 19.8 | 1250 | 0.087192
19.8 | 19.9 | 1250 | 0.085884
19.9 | 20 | 0 | 0
20 | 25 | 0 | 0
25 | 50 | 0 | 0