## XXXX_STD
Wind Speed From | Wind Speed To | Power (Kw) | Cp
0 | 1.1 | 0 | 0 | Turbine Make | Suzlon
1.1 | 1.2 | 0 | 0 | Turbine Type | S64
1.2 | 1.3 | 0 | 0 | Cut in Speed | 4
1.3 | 1.4 | 0 | 0 | Cut Out Speed | 25
1.4 | 1.5 | 0 | 0 | Rated Speed | 12.5
1.5 | 1.6 | 0 | 0 | Swept area | 3217
1.6 | 1.7 | 0 | 0 | Air Density | 1.12
1.7 | 1.8 | 0 | 0
1.8 | 1.9 | 0 | 0
1.9 | 2 | 0 | 0
2 | 2.1 | 0 | 0
2.1 | 2.2 | 0 | 0
2.2 | 2.3 | 0 | 0
2.3 | 2.4 | 0 | 0
2.4 | 2.5 | 0 | 0
2.5 | 2.6 | 0 | 0
2.6 | 2.7 | 0 | 0
2.7 | 2.8 | 0 | 0
2.8 | 2.9 | 0 | 0
2.9 | 3 | 0 | 0
3 | 3.1 | 0 | 0
3.1 | 3.2 | 0 | 0
3.2 | 3.3 | 0 | 0
3.3 | 3.4 | 0 | 0
3.4 | 3.5 | 0 | 0
3.5 | 3.6 | 0 | 0
3.6 | 3.7 | 0 | 0
3.7 | 3.8 | 0 | 0
3.8 | 3.9 | 0 | 0
3.9 | 4 | 35 | 0.30355
4 | 4.1 | 35 | 0.30355
4.1 | 4.2 | 40.4 | 0.32537
4.2 | 4.3 | 45.8 | 0.34313
4.3 | 4.4 | 51.2 | 0.35744
4.4 | 4.5 | 56.6 | 0.36881
4.5 | 4.6 | 62 | 0.37766
4.6 | 4.7 | 67.4 | 0.38435
4.7 | 4.8 | 72.8 | 0.38921
4.8 | 4.9 | 78.2 | 0.39249
4.9 | 5 | 83.6 | 0.39442
5 | 5.1 | 89 | 0.3952
5.1 | 5.2 | 95 | 0.39752
5.2 | 5.3 | 102 | 0.40265
5.3 | 5.4 | 109 | 0.40639
5.4 | 5.5 | 117.5 | 0.41419
5.5 | 5.6 | 124.95 | 0.41686
5.6 | 5.7 | 133 | 0.42037
5.7 | 5.8 | 141 | 0.42261
5.8 | 5.9 | 150 | 0.42673
5.9 | 6 | 159 | 0.42972
6 | 6.1 | 168 | 0.43171
6.1 | 6.2 | 179 | 0.43773
6.2 | 6.3 | 190 | 0.44251
6.3 | 6.4 | 200 | 0.44397
6.4 | 6.5 | 209.5 | 0.44359
6.5 | 6.6 | 222 | 0.4487
6.6 | 6.7 | 232 | 0.44792
6.7 | 6.8 | 242 | 0.44661
6.8 | 6.9 | 252 | 0.44485
6.9 | 7 | 266 | 0.44944
7 | 7.1 | 282 | 0.45635
7.1 | 7.2 | 296 | 0.45905
7.2 | 7.3 | 309.2 | 0.45982
7.3 | 7.4 | 326.3 | 0.46558
7.4 | 7.5 | 343.4 | 0.47038
7.5 | 7.6 | 360.5 | 0.47431
7.6 | 7.7 | 377.6 | 0.47746
7.7 | 7.8 | 394.7 | 0.47988
7.8 | 7.9 | 411.8 | 0.48166
7.9 | 8 | 428.9 | 0.48285
8 | 8.1 | 446 | 0.48351
8.1 | 8.2 | 463.5 | 0.4841
8.2 | 8.3 | 481 | 0.48422
8.3 | 8.4 | 498.5 | 0.48392
8.4 | 8.5 | 516 | 0.48323
8.5 | 8.6 | 533.5 | 0.48219
8.6 | 8.7 | 551 | 0.48084
8.7 | 8.8 | 568.5 | 0.4792
8.8 | 8.9 | 586 | 0.4773
8.9 | 9 | 603.5 | 0.47517
9 | 9.1 | 621 | 0.47283
9.1 | 9.2 | 640 | 0.47141
9.2 | 9.3 | 659 | 0.46975
9.3 | 9.4 | 678 | 0.46787
9.4 | 9.5 | 697 | 0.46579
9.5 | 9.6 | 716 | 0.46354
9.6 | 9.7 | 735 | 0.46112
9.7 | 9.8 | 754 | 0.45856
9.8 | 9.9 | 773 | 0.45587
9.9 | 10 | 792 | 0.45307
10 | 10.1 | 811 | 0.45016
10.1 | 10.2 | 828.9 | 0.44656
10.2 | 10.3 | 846.8 | 0.44292
10.3 | 10.4 | 864.7 | 0.43923
10.4 | 10.5 | 882.6 | 0.43552
10.5 | 10.6 | 900.5 | 0.43177
10.6 | 10.7 | 918.4 | 0.42801
10.7 | 10.8 | 936.3 | 0.42423
10.8 | 10.9 | 954.2 | 0.42045
10.9 | 11 | 972.1 | 0.41665
11 | 11.1 | 990 | 0.41286
11.1 | 11.2 | 1003.7 | 0.40736
11.2 | 11.3 | 1017.4 | 0.40196
11.3 | 11.4 | 1031.1 | 0.39665
11.4 | 11.5 | 1044.8 | 0.39144
11.5 | 11.6 | 1058.5 | 0.38631
11.6 | 11.7 | 1072.2 | 0.38128
11.7 | 11.8 | 1085.9 | 0.37633
11.8 | 11.9 | 1099.6 | 0.37148
11.9 | 12 | 1113.3 | 0.3667
12 | 12.1 | 1127 | 0.36201
12.1 | 12.2 | 1134.1 | 0.35533
12.2 | 12.3 | 1141.2 | 0.34884
12.3 | 12.4 | 1148.3 | 0.34252
12.4 | 12.5 | 1155.4 | 0.33636
12.5 | 12.6 | 1162.5 | 0.33037
12.6 | 12.7 | 1169.6 | 0.32454
12.7 | 12.8 | 1176.7 | 0.31886
12.8 | 12.9 | 1183.8 | 0.31332
12.9 | 13 | 1190.9 | 0.30793
13 | 13.1 | 1198 | 0.30267
13.1 | 13.2 | 1203.2 | 0.29707
13.2 | 13.3 | 1208.4 | 0.29163
13.3 | 13.4 | 1213.6 | 0.28633
13.4 | 13.5 | 1218.8 | 0.28116
13.5 | 13.6 | 1224 | 0.27614
13.6 | 13.7 | 1229.2 | 0.27124
13.7 | 13.8 | 1234.4 | 0.26646
13.8 | 13.9 | 1239.6 | 0.26181
13.9 | 14 | 1244.8 | 0.25727
14 | 14.1 | 1250 | 0.25285
14.1 | 14.2 | 1250 | 0.24751
14.2 | 14.3 | 1250 | 0.24232
14.3 | 14.4 | 1250 | 0.23727
14.4 | 14.5 | 1250 | 0.23236
14.5 | 14.6 | 1250 | 0.22759
14.6 | 14.7 | 1250 | 0.22294
14.7 | 14.8 | 1250 | 0.21842
14.8 | 14.9 | 1250 | 0.21403
14.9 | 15 | 1250 | 0.20975
15 | 15.1 | 1250 | 0.20558
15.1 | 15.2 | 1250 | 0.20152
15.2 | 15.3 | 1250 | 0.19757
15.3 | 15.4 | 1250 | 0.19372
15.4 | 15.5 | 1250 | 0.18997
15.5 | 15.6 | 1250 | 0.18632
15.6 | 15.7 | 1250 | 0.18276
15.7 | 15.8 | 1250 | 0.17929
15.8 | 15.9 | 1250 | 0.17591
15.9 | 16 | 1250 | 0.17261
16 | 16.1 | 1250 | 0.16939
16.1 | 16.2 | 1250 | 0.16625
16.2 | 16.3 | 1250 | 0.16319
16.3 | 16.4 | 1250 | 0.16021
16.4 | 16.5 | 1250 | 0.1573
16.5 | 16.6 | 1250 | 0.15445
16.6 | 16.7 | 1250 | 0.15168
16.7 | 16.8 | 1250 | 0.14897
16.8 | 16.9 | 1250 | 0.14633
16.9 | 17 | 1250 | 0.14374
17 | 17.1 | 1250 | 0.14122
17.1 | 17.2 | 1250 | 0.13876
17.2 | 17.3 | 1250 | 0.13635
17.3 | 17.4 | 1250 | 0.134
17.4 | 17.5 | 1250 | 0.13171
17.5 | 17.6 | 1250 | 0.12946
17.6 | 17.7 | 1250 | 0.12727
17.7 | 17.8 | 1250 | 0.12512
17.8 | 17.9 | 1250 | 0.12302
17.9 | 18 | 1250 | 0.12097
18 | 18.1 | 1250 | 0.11897
18.1 | 18.2 | 1250 | 0.11701
18.2 | 18.3 | 1250 | 0.11509
18.3 | 18.4 | 1250 | 0.11321
18.4 | 18.5 | 1250 | 0.11138
18.5 | 18.6 | 1250 | 0.10958
18.6 | 18.7 | 1250 | 0.10782
18.7 | 18.8 | 1250 | 0.1061
18.8 | 18.9 | 1250 | 0.10442
18.9 | 19 | 1250 | 0.10277
19 | 19.1 | 1250 | 0.10116
19.1 | 19.2 | 1250 | 0.099575
19.2 | 19.3 | 1250 | 0.098027
19.3 | 19.4 | 1250 | 0.096512
19.4 | 19.5 | 1250 | 0.095027
19.5 | 19.6 | 1250 | 0.093572
19.6 | 19.7 | 1250 | 0.092147
19.7 | 19.8 | 1250 | 0.090751
19.8 | 19.9 | 1250 | 0.089383
19.9 | 20 | 1250 | 0.087042
20 | 20.1 | 1250 | 0.086728
20.1 | 25 | 0 | 0
25 | 50 | 0 | 0