## XXXX_STD
Wind Speed From | Wind Speed To | Power (Kw) | Cp
0 | 1.2 | 0 | 0 | Turbine Make | Suzlon
1.2 | 1.3 | 0 | 0 | Turbine Type | S64
1.3 | 1.4 | 0 | 0 | Cut in Speed | 4
1.4 | 1.5 | 0 | 0 | Cut Out Speed | 25
1.5 | 1.6 | 0 | 0 | Rated Speed | 12.5
1.6 | 1.7 | 0 | 0 | Swept area | 3217
1.7 | 1.8 | 0 | 0 | Air Density | 1.1039
1.8 | 1.9 | 0 | 0
1.9 | 2 | 0 | 0
2 | 2.1 | 0 | 0
2.1 | 2.2 | 0 | 0
2.2 | 2.3 | 0 | 0
2.3 | 2.4 | 0 | 0
2.4 | 2.5 | 0 | 0
2.5 | 2.6 | 0 | 0
2.6 | 2.7 | 0 | 0
2.7 | 2.8 | 0 | 0
2.8 | 2.9 | 0 | 0
2.9 | 3 | 0 | 0
3 | 3.1 | 0 | 0
3.1 | 3.2 | 0 | 0
3.2 | 3.3 | 0 | 0
3.3 | 3.4 | 0 | 0
3.4 | 3.5 | 0 | 0
3.5 | 3.6 | 0 | 0
3.6 | 3.7 | 0 | 0
3.7 | 3.8 | 0 | 0
3.8 | 3.9 | 0 | 0
3.9 | 4 | 0 | 0
4 | 4.1 | 5.0862 | 0.044758
4.1 | 4.2 | 12.9164 | 0.10555
4.2 | 4.3 | 27.9841 | 0.21273
4.3 | 4.4 | 46.4324 | 0.32891
4.4 | 4.5 | 56.5341 | 0.37377
4.5 | 4.6 | 66.0819 | 0.40842
4.6 | 4.7 | 71.148 | 0.41167
4.7 | 4.8 | 78.2138 | 0.42427
4.8 | 4.9 | 84.329 | 0.42945
4.9 | 5 | 89.7778 | 0.42977
5 | 5.1 | 96.2752 | 0.43377
5.1 | 5.2 | 102.297 | 0.43432
5.2 | 5.3 | 108.8916 | 0.43616
5.3 | 5.4 | 116.1407 | 0.43935
5.4 | 5.5 | 123.5574 | 0.44192
5.5 | 5.6 | 131.5503 | 0.44531
5.6 | 5.7 | 140.4765 | 0.4505
5.7 | 5.8 | 148.9113 | 0.45286
5.8 | 5.9 | 157.502 | 0.45463
5.9 | 6 | 169.7977 | 0.46562
6 | 6.1 | 184.5512 | 0.48119
6.1 | 6.2 | 193.4766 | 0.48006
6.2 | 6.3 | 204.7662 | 0.48388
6.3 | 6.4 | 216.1881 | 0.48693
6.4 | 6.5 | 227.8028 | 0.48941
6.5 | 6.6 | 241.9136 | 0.49611
6.6 | 6.7 | 253.7139 | 0.49701
6.7 | 6.8 | 266.7651 | 0.49953
6.8 | 6.9 | 280.2932 | 0.50205
6.9 | 7 | 294.3089 | 0.50456
7 | 7.1 | 307.014 | 0.50411
7.1 | 7.2 | 318.172 | 0.50066
7.2 | 7.3 | 328.3215 | 0.4954
7.3 | 7.4 | 341.2244 | 0.494
7.4 | 7.5 | 354.1317 | 0.49218
7.5 | 7.6 | 370.2572 | 0.49428
7.6 | 7.7 | 384.8109 | 0.4937
7.7 | 7.8 | 401.0749 | 0.49478
7.8 | 7.9 | 415.9798 | 0.49368
7.9 | 8 | 431.4806 | 0.49288
8 | 8.1 | 439.0965 | 0.483
8.1 | 8.2 | 455.5662 | 0.48278
8.2 | 8.3 | 471.5584 | 0.48167
8.3 | 8.4 | 488.2004 | 0.48086
8.4 | 8.5 | 503.9838 | 0.47889
8.5 | 8.6 | 521.6346 | 0.47837
8.6 | 8.7 | 537.5285 | 0.47595
8.7 | 8.8 | 556.2605 | 0.47575
8.8 | 8.9 | 574.1518 | 0.4745
8.9 | 9 | 593.7921 | 0.47437
9 | 9.1 | 613.8424 | 0.47423
9.1 | 9.2 | 631.0057 | 0.47159
9.2 | 9.3 | 648.4858 | 0.46902
9.3 | 9.4 | 669.8112 | 0.46899
9.4 | 9.5 | 681.7509 | 0.46227
9.5 | 9.6 | 701.6529 | 0.4609
9.6 | 9.7 | 722.4046 | 0.45986
9.7 | 9.8 | 727.5299 | 0.44894
9.8 | 9.9 | 749.6539 | 0.44858
9.9 | 10 | 768.48 | 0.44605
10 | 10.1 | 791.584 | 0.44581
10.1 | 10.2 | 803.2742 | 0.43909
10.2 | 10.3 | 824.9382 | 0.4378
10.3 | 10.4 | 844.0092 | 0.435
10.4 | 10.5 | 855.7703 | 0.42846
10.5 | 10.6 | 867.5314 | 0.42206
10.6 | 10.7 | 879.2925 | 0.41579
10.7 | 10.8 | 891.0535 | 0.40965
10.8 | 10.9 | 902.8146 | 0.40363
10.9 | 11 | 914.5757 | 0.39774
11 | 11.1 | 926.3368 | 0.39197
11.1 | 11.2 | 938.0979 | 0.38631
11.2 | 11.3 | 949.859 | 0.38077
11.3 | 11.4 | 961.6201 | 0.37534
11.4 | 11.5 | 973.3811 | 0.37002
11.5 | 11.6 | 985.1422 | 0.36481
11.6 | 11.7 | 996.9033 | 0.3597
11.7 | 11.8 | 1008.6644 | 0.35469
11.8 | 11.9 | 1020.4255 | 0.34978
11.9 | 12 | 1032.1866 | 0.34496
12 | 12.1 | 1043.9477 | 0.34025
12.1 | 12.2 | 1055.7087 | 0.33562
12.2 | 12.3 | 1067.4698 | 0.33108
12.3 | 12.4 | 1079.2309 | 0.32663
12.4 | 12.5 | 1090.992 | 0.32227
12.5 | 12.6 | 1113.8118 | 0.32117
12.6 | 12.7 | 1137.65 | 0.3203
12.7 | 12.8 | 1148.9 | 0.31588
12.8 | 12.9 | 1179.8 | 0.31684
12.9 | 13 | 1186.1818 | 0.3112
13 | 13.1 | 1192.5636 | 0.30571
13.1 | 13.2 | 1198.9455 | 0.30036
13.2 | 13.3 | 1205.3273 | 0.29515
13.3 | 13.4 | 1211.7091 | 0.29007
13.4 | 13.5 | 1218.0909 | 0.28512
13.5 | 13.6 | 1224.4727 | 0.28029
13.6 | 13.7 | 1230.8545 | 0.27558
13.7 | 13.8 | 1237.2364 | 0.27099
13.8 | 13.9 | 1243.6182 | 0.26651
13.9 | 14 | 1250 | 0.26213
14 | 14.1 | 1250 | 0.25656
14.1 | 14.2 | 1250 | 0.25114
14.2 | 14.3 | 1250 | 0.24587
14.3 | 14.4 | 1250 | 0.24075
14.4 | 14.5 | 1250 | 0.23577
14.5 | 14.6 | 1250 | 0.23092
14.6 | 14.7 | 1250 | 0.22621
14.7 | 14.8 | 1250 | 0.22162
14.8 | 14.9 | 1250 | 0.21716
14.9 | 15 | 1250 | 0.21282
15 | 15.1 | 1250 | 0.20859
15.1 | 15.2 | 1250 | 0.20447
15.2 | 15.3 | 1250 | 0.20046
15.3 | 15.4 | 1250 | 0.19656
15.4 | 15.5 | 1250 | 0.19275
15.5 | 15.6 | 1250 | 0.18905
15.6 | 15.7 | 1250 | 0.18544
15.7 | 15.8 | 1250 | 0.18191
15.8 | 15.9 | 1250 | 0.17848
15.9 | 16 | 1250 | 0.17514
16 | 16.1 | 1250 | 0.17187
16.1 | 16.2 | 1250 | 0.16869
16.2 | 16.3 | 1250 | 0.16559
16.3 | 16.4 | 1250 | 0.16256
16.4 | 16.5 | 1250 | 0.1596
16.5 | 16.6 | 1250 | 0.15672
16.6 | 16.7 | 1250 | 0.1539
16.7 | 16.8 | 1250 | 0.15115
16.8 | 16.9 | 1250 | 0.14847
16.9 | 17 | 1250 | 0.14585
17 | 17.1 | 1250 | 0.14329
17.1 | 17.2 | 1250 | 0.14079
17.2 | 17.3 | 1250 | 0.13835
17.3 | 17.4 | 1250 | 0.13597
17.4 | 17.5 | 1250 | 0.13363
17.5 | 17.6 | 1250 | 0.13136
17.6 | 17.7 | 1250 | 0.12913
17.7 | 17.8 | 1250 | 0.12695
17.8 | 17.9 | 1250 | 0.12483
17.9 | 18 | 1250 | 0.12275
18 | 18.1 | 1250 | 0.12071
18.1 | 18.2 | 1250 | 0.11872
18.2 | 18.3 | 1250 | 0.11678
18.3 | 18.4 | 1250 | 0.11487
18.4 | 18.5 | 1250 | 0.11301
18.5 | 18.6 | 1250 | 0.11119
18.6 | 18.7 | 1250 | 0.1094
18.7 | 18.8 | 1250 | 0.10766
18.8 | 18.9 | 1250 | 0.10595
18.9 | 19 | 1250 | 0.10428
19 | 19.1 | 1250 | 0.10264
19.1 | 19.2 | 1250 | 0.10103
19.2 | 19.3 | 1250 | 0.099463
19.3 | 19.4 | 1250 | 0.097925
19.4 | 19.5 | 1250 | 0.096419
19.5 | 19.6 | 1250 | 0.094943
19.6 | 19.7 | 1250 | 0.093497
19.7 | 19.8 | 1250 | 0.092081
19.8 | 19.9 | 1250 | 0.090693
19.9 | 20 | 1250 | 0.089332
20 | 25 | 0 | 0
25 | 50 | 0 | 0