## XXXX_STD
Wind Speed From | Wind Speed To | Power (Kw) | Cp
0 | 1.2 | 0 | 0 | Turbine Make | Suzlon
1.2 | 1.3 | 0 | 0 | Turbine Type | S64
1.3 | 1.4 | 0 | 0 | Cut in Speed | 4
1.4 | 1.5 | 0 | 0 | Cut Out Speed | 25
1.5 | 1.6 | 0 | 0 | Rated Speed | 12.5
1.6 | 1.7 | 0 | 0 | Swept area | 3217
1.7 | 1.8 | 0 | 0 | Air Density | 1.1354
1.8 | 1.9 | 0 | 0
1.9 | 2 | 0 | 0
2 | 2.1 | 0 | 0
2.1 | 2.2 | 0 | 0
2.2 | 2.3 | 0 | 0
2.3 | 2.4 | 0 | 0
2.4 | 2.5 | 0 | 0
2.5 | 2.6 | 0 | 0
2.6 | 2.7 | 0 | 0
2.7 | 2.8 | 0 | 0
2.8 | 2.9 | 0 | 0
2.9 | 3 | 0 | 0
3 | 3.1 | 0 | 0
3.1 | 3.2 | 0 | 0
3.2 | 3.3 | 0 | 0
3.3 | 3.4 | 0 | 0
3.4 | 3.5 | 0 | 0
3.5 | 3.6 | 0 | 0
3.6 | 3.7 | 0 | 0
3.7 | 3.8 | 0 | 0
3.8 | 3.9 | 0 | 0
3.9 | 4 | 0 | 0
4 | 4.1 | 1.4 | 0.011977
4.1 | 4.2 | 11.7341 | 0.093221
4.2 | 4.3 | 30.7788 | 0.22747
4.3 | 4.4 | 49.6709 | 0.34207
4.4 | 4.5 | 62.872 | 0.40412
4.5 | 4.6 | 73.6696 | 0.44266
4.6 | 4.7 | 79.1302 | 0.44513
4.7 | 4.8 | 84.6368 | 0.44636
4.8 | 4.9 | 91.6949 | 0.45398
4.9 | 5 | 97.6957 | 0.45468
5 | 5.1 | 105.6096 | 0.4626
5.1 | 5.2 | 115.341 | 0.47609
5.2 | 5.3 | 123.5447 | 0.48109
5.3 | 5.4 | 134.6108 | 0.49507
5.4 | 5.5 | 145.6359 | 0.50641
5.5 | 5.6 | 157.3549 | 0.51785
5.6 | 5.7 | 166.6191 | 0.51949
5.7 | 5.8 | 176.7073 | 0.52245
5.8 | 5.9 | 188.6475 | 0.5294
5.9 | 6 | 198.961 | 0.53043
6 | 6.1 | 211.3355 | 0.53571
6.1 | 6.2 | 223.6622 | 0.53953
6.2 | 6.3 | 247.7342 | 0.56915
6.3 | 6.4 | 260.1718 | 0.56971
6.4 | 6.5 | 272.9477 | 0.5701
6.5 | 6.6 | 286.0497 | 0.57032
6.6 | 6.7 | 300.0836 | 0.57151
6.7 | 6.8 | 314.7088 | 0.57293
6.8 | 6.9 | 329.2687 | 0.57337
6.9 | 7 | 345.8707 | 0.57648
7 | 7.1 | 364.7092 | 0.58219
7.1 | 7.2 | 381.712 | 0.58395
7.2 | 7.3 | 399.2661 | 0.58571
7.3 | 7.4 | 417.3821 | 0.58746
7.4 | 7.5 | 436.0706 | 0.58922
7.5 | 7.6 | 455.3424 | 0.59097
7.6 | 7.7 | 475.208 | 0.59273
7.7 | 7.8 | 495.6785 | 0.59449
7.8 | 7.9 | 516.7647 | 0.59624
7.9 | 8 | 538.4777 | 0.598
8 | 8.1 | 559.1861 | 0.598
8.1 | 8.2 | 574.774 | 0.59218
8.2 | 8.3 | 586.5485 | 0.58247
8.3 | 8.4 | 604.4867 | 0.57885
8.4 | 8.5 | 626.0667 | 0.57836
8.5 | 8.6 | 625.488 | 0.55767
8.6 | 8.7 | 646.05 | 0.55614
8.7 | 8.8 | 668.18 | 0.55558
8.8 | 8.9 | 663.4344 | 0.53305
8.9 | 9 | 677.7308 | 0.52638
9 | 9.1 | 696.8307 | 0.52338
9.1 | 9.2 | 712.1025 | 0.51741
9.2 | 9.3 | 734.8255 | 0.5167
9.3 | 9.4 | 754.4772 | 0.51358
9.4 | 9.5 | 773.78 | 0.51009
9.5 | 9.6 | 793.1462 | 0.50652
9.6 | 9.7 | 801.8734 | 0.49626
9.7 | 9.8 | 820.2 | 0.49206
9.8 | 9.9 | 838.3146 | 0.48769
9.9 | 10 | 858.8803 | 0.48467
10 | 10.1 | 867.9 | 0.47521
10.1 | 10.2 | 892.3638 | 0.47423
10.2 | 10.3 | 894.4 | 0.46147
10.3 | 10.4 | 913.0694 | 0.45752
10.4 | 10.5 | 919.3081 | 0.44748
10.5 | 10.6 | 935.8228 | 0.44263
10.6 | 10.7 | 956.1237 | 0.43955
10.7 | 10.8 | 968.5166 | 0.43288
10.8 | 10.9 | 972.5706 | 0.42273
10.9 | 11 | 996.5702 | 0.42135
11 | 11.1 | 1015.5974 | 0.41779
11.1 | 11.2 | 1034.6246 | 0.41422
11.2 | 11.3 | 1053.6518 | 0.41064
11.3 | 11.4 | 1072.6789 | 0.40705
11.4 | 11.5 | 1091.7061 | 0.40347
11.5 | 11.6 | 1110.7333 | 0.39988
11.6 | 11.7 | 1128.5867 | 0.39589
11.7 | 11.8 | 1156.35 | 0.39532
11.8 | 11.9 | 1170.32 | 0.39001
11.9 | 12 | 1200 | 0.3899
12 | 12.1 | 1203.26 | 0.38127
12.1 | 12.2 | 1210.68 | 0.37419
12.2 | 12.3 | 1231.26 | 0.37127
12.3 | 12.4 | 1241.03 | 0.36516
12.4 | 12.5 | 1245.32 | 0.35763
12.5 | 12.6 | 1250 | 0.35042
12.6 | 12.7 | 1250 | 0.34215
12.7 | 12.8 | 1250 | 0.33413
12.8 | 12.9 | 1250 | 0.32636
12.9 | 13 | 1250 | 0.31883
13 | 13.1 | 1250 | 0.31153
13.1 | 13.2 | 1250 | 0.30445
13.2 | 13.3 | 1250 | 0.29758
13.3 | 13.4 | 1250 | 0.29092
13.4 | 13.5 | 1250 | 0.28445
13.5 | 13.6 | 1250 | 0.27818
13.6 | 13.7 | 1250 | 0.27209
13.7 | 13.8 | 1250 | 0.26617
13.8 | 13.9 | 1250 | 0.26043
13.9 | 14 | 1250 | 0.25485
14 | 14.1 | 1250 | 0.24943
14.1 | 14.2 | 1250 | 0.24416
14.2 | 14.3 | 1250 | 0.23903
14.3 | 14.4 | 1250 | 0.23405
14.4 | 14.5 | 1250 | 0.22921
14.5 | 14.6 | 1250 | 0.2245
14.6 | 14.7 | 1250 | 0.21992
14.7 | 14.8 | 1250 | 0.21546
14.8 | 14.9 | 1250 | 0.21112
14.9 | 15 | 1250 | 0.2069
15 | 15.1 | 1250 | 0.20279
15.1 | 15.2 | 1250 | 0.19879
15.2 | 15.3 | 1250 | 0.19489
15.3 | 15.4 | 1250 | 0.1911
15.4 | 15.5 | 1250 | 0.1874
15.5 | 15.6 | 1250 | 0.18379
15.6 | 15.7 | 1250 | 0.18028
15.7 | 15.8 | 1250 | 0.17686
15.8 | 15.9 | 1250 | 0.17352
15.9 | 16 | 1250 | 0.17027
16 | 16.1 | 1250 | 0.1671
16.1 | 16.2 | 1250 | 0.164
16.2 | 16.3 | 1250 | 0.16098
16.3 | 16.4 | 1250 | 0.15804
16.4 | 16.5 | 1250 | 0.15516
16.5 | 16.6 | 1250 | 0.15236
16.6 | 16.7 | 1250 | 0.14962
16.7 | 16.8 | 1250 | 0.14695
16.8 | 16.9 | 1250 | 0.14434
16.9 | 17 | 1250 | 0.1418
17 | 17.1 | 1250 | 0.13931
17.1 | 17.2 | 1250 | 0.13688
17.2 | 17.3 | 1250 | 0.13451
17.3 | 17.4 | 1250 | 0.13219
17.4 | 17.5 | 1250 | 0.12992
17.5 | 17.6 | 1250 | 0.12771
17.6 | 17.7 | 1250 | 0.12554
17.7 | 17.8 | 1250 | 0.12343
17.8 | 17.9 | 1250 | 0.12136
17.9 | 18 | 1250 | 0.11933
18 | 18.1 | 1250 | 0.11736
18.1 | 18.2 | 1250 | 0.11542
18.2 | 18.3 | 1250 | 0.11353
18.3 | 18.4 | 1250 | 0.11168
18.4 | 18.5 | 1250 | 0.10987
18.5 | 18.6 | 1250 | 0.1081
18.6 | 18.7 | 1250 | 0.10636
18.7 | 18.8 | 1250 | 0.10466
18.8 | 18.9 | 1250 | 0.103
18.9 | 19 | 1250 | 0.10138
19 | 19.1 | 1250 | 0.099785
19.1 | 19.2 | 1250 | 0.098226
19.2 | 19.3 | 1250 | 0.096699
19.3 | 19.4 | 1250 | 0.095203
19.4 | 19.5 | 1250 | 0.093739
19.5 | 19.6 | 1250 | 0.092304
19.6 | 19.7 | 1250 | 0.090898
19.7 | 19.8 | 1250 | 0.089521
19.8 | 19.9 | 1250 | 0.088172
19.9 | 20 | 1250 | 0.086849
20 | 25 | 0 | 0
25 | 50 | 0 | 0