## XXXX_STD
Wind Speed From | Wind Speed To | Power (Kw) | Cp
0 | 1.1 | 0 | 0 | Turbine Make | Suzlon
1.1 | 1.2 | 0 | 0 | Turbine Type | S64
1.2 | 1.3 | 0 | 0 | Cut in Speed | 4
1.3 | 1.4 | 0 | 0 | Cut Out Speed | 25
1.4 | 1.5 | 0 | 0 | Rated Speed | 12.5
1.5 | 1.6 | 0 | 0 | Swept area | 3217
1.6 | 1.7 | 0 | 0 | Air Density | 1.1049
1.7 | 1.8 | 0 | 0
1.8 | 1.9 | 0 | 0
1.9 | 2 | 0 | 0
2 | 2.1 | 0 | 0
2.1 | 2.2 | 0 | 0
2.2 | 2.3 | 0 | 0
2.3 | 2.4 | 0 | 0
2.4 | 2.5 | 0 | 0
2.5 | 2.6 | 0 | 0
2.6 | 2.7 | 0 | 0
2.7 | 2.8 | 0 | 0
2.8 | 2.9 | 0 | 0
2.9 | 3 | 0 | 0
3 | 3.1 | 0 | 0
3.1 | 3.2 | 0 | 0
3.2 | 3.3 | 0 | 0
3.3 | 3.4 | 0 | 0
3.4 | 3.5 | 0 | 0
3.5 | 3.6 | 0 | 0
3.6 | 3.7 | 0 | 0
3.7 | 3.8 | 0 | 0
3.8 | 3.9 | 0 | 0
3.9 | 4 | 0 | 0
4 | 4.1 | 35 | 0.30771
4.1 | 4.2 | 40.4 | 0.32983
4.2 | 4.3 | 45.8 | 0.34784
4.3 | 4.4 | 51.2 | 0.36234
4.4 | 4.5 | 56.6 | 0.37386
4.5 | 4.6 | 62 | 0.38283
4.6 | 4.7 | 67.4 | 0.38962
4.7 | 4.8 | 72.8 | 0.39454
4.8 | 4.9 | 78.2 | 0.39787
4.9 | 5 | 83.6 | 0.39983
5 | 5.1 | 89 | 0.40062
5.1 | 5.2 | 94.9 | 0.40254
5.2 | 5.3 | 100.8 | 0.40337
5.3 | 5.4 | 106.7 | 0.40327
5.4 | 5.5 | 112.6 | 0.40236
5.5 | 5.6 | 118.5 | 0.40076
5.6 | 5.7 | 124.4 | 0.39858
5.7 | 5.8 | 130.3 | 0.39589
5.8 | 5.9 | 136.2 | 0.39278
5.9 | 6 | 142.1 | 0.38931
6 | 6.1 | 148 | 0.38554
6.1 | 6.2 | 160.7 | 0.39837
6.2 | 6.3 | 173.4 | 0.40938
6.3 | 6.4 | 186.1 | 0.41877
6.4 | 6.5 | 198.8 | 0.42671
6.5 | 6.6 | 211.5 | 0.43334
6.6 | 6.7 | 224.2 | 0.43879
6.7 | 6.8 | 236.9 | 0.4432
6.8 | 6.9 | 249.6 | 0.44666
6.9 | 7 | 262.3 | 0.44927
7 | 7.1 | 275 | 0.45112
7.1 | 7.2 | 292.1 | 0.45921
7.2 | 7.3 | 309.2 | 0.46612
7.3 | 7.4 | 326.3 | 0.47196
7.4 | 7.5 | 343.4 | 0.47683
7.5 | 7.6 | 360.5 | 0.48081
7.6 | 7.7 | 377.6 | 0.484
7.7 | 7.8 | 394.7 | 0.48646
7.8 | 7.9 | 411.8 | 0.48827
7.9 | 8 | 428.9 | 0.48948
8 | 8.1 | 446 | 0.49014
8.1 | 8.2 | 463.5 | 0.49074
8.2 | 8.3 | 481 | 0.49086
8.3 | 8.4 | 498.5 | 0.49055
8.4 | 8.5 | 516 | 0.48986
8.5 | 8.6 | 533.5 | 0.4888
8.6 | 8.7 | 551 | 0.48743
8.7 | 8.8 | 568.5 | 0.48577
8.8 | 8.9 | 586 | 0.48384
8.9 | 9 | 603.5 | 0.48169
9 | 9.1 | 621 | 0.47931
9.1 | 9.2 | 640 | 0.47787
9.2 | 9.3 | 659 | 0.47619
9.3 | 9.4 | 678 | 0.47428
9.4 | 9.5 | 697 | 0.47218
9.5 | 9.6 | 716 | 0.46989
9.6 | 9.7 | 735 | 0.46744
9.7 | 9.8 | 754 | 0.46485
9.8 | 9.9 | 773 | 0.46212
9.9 | 10 | 792 | 0.45928
10 | 10.1 | 811 | 0.45633
10.1 | 10.2 | 828.9 | 0.45268
10.2 | 10.3 | 846.8 | 0.44899
10.3 | 10.4 | 864.7 | 0.44526
10.4 | 10.5 | 882.6 | 0.44149
10.5 | 10.6 | 900.5 | 0.4377
10.6 | 10.7 | 918.4 | 0.43388
10.7 | 10.8 | 936.3 | 0.43005
10.8 | 10.9 | 954.2 | 0.42621
10.9 | 11 | 972.1 | 0.42236
11 | 11.1 | 990 | 0.41852
11.1 | 11.2 | 1003.7 | 0.41294
11.2 | 11.3 | 1017.4 | 0.40747
11.3 | 11.4 | 1031.1 | 0.40209
11.4 | 11.5 | 1044.8 | 0.3968
11.5 | 11.6 | 1058.5 | 0.39161
11.6 | 11.7 | 1072.2 | 0.38651
11.7 | 11.8 | 1085.9 | 0.38149
11.8 | 11.9 | 1099.6 | 0.37657
11.9 | 12 | 1113.3 | 0.37173
12 | 12.1 | 1127 | 0.36697
12.1 | 12.2 | 1134.1 | 0.36021
12.2 | 12.3 | 1141.2 | 0.35362
12.3 | 12.4 | 1148.3 | 0.34721
12.4 | 12.5 | 1155.4 | 0.34098
12.5 | 12.6 | 1162.5 | 0.3349
12.6 | 12.7 | 1169.6 | 0.32899
12.7 | 12.8 | 1176.7 | 0.32323
12.8 | 12.9 | 1183.8 | 0.31762
12.9 | 13 | 1190.9 | 0.31215
13 | 13.1 | 1198 | 0.30682
13.1 | 13.2 | 1203.2 | 0.30115
13.2 | 13.3 | 1208.4 | 0.29563
13.3 | 13.4 | 1213.6 | 0.29025
13.4 | 13.5 | 1218.8 | 0.28502
13.5 | 13.6 | 1224 | 0.27992
13.6 | 13.7 | 1229.2 | 0.27496
13.7 | 13.8 | 1234.4 | 0.27012
13.8 | 13.9 | 1239.6 | 0.2654
13.9 | 14 | 1244.8 | 0.2608
14 | 14.1 | 1250 | 0.25632
14.1 | 14.2 | 1250 | 0.2509
14.2 | 14.3 | 1250 | 0.24564
14.3 | 14.4 | 1250 | 0.24052
14.4 | 14.5 | 1250 | 0.23555
14.5 | 14.6 | 1250 | 0.23071
14.6 | 14.7 | 1250 | 0.226
14.7 | 14.8 | 1250 | 0.22142
14.8 | 14.9 | 1250 | 0.21696
14.9 | 15 | 1250 | 0.21262
15 | 15.1 | 1250 | 0.2084
15.1 | 15.2 | 1250 | 0.20428
15.2 | 15.3 | 1250 | 0.20028
15.3 | 15.4 | 1250 | 0.19638
15.4 | 15.5 | 1250 | 0.19258
15.5 | 15.6 | 1250 | 0.18887
15.6 | 15.7 | 1250 | 0.18526
15.7 | 15.8 | 1250 | 0.18175
15.8 | 15.9 | 1250 | 0.17832
15.9 | 16 | 1250 | 0.17497
16 | 16.1 | 1250 | 0.17171
16.1 | 16.2 | 1250 | 0.16853
16.2 | 16.3 | 1250 | 0.16543
16.3 | 16.4 | 1250 | 0.16241
16.4 | 16.5 | 1250 | 0.15945
16.5 | 16.6 | 1250 | 0.15657
16.6 | 16.7 | 1250 | 0.15376
16.7 | 16.8 | 1250 | 0.15101
16.8 | 16.9 | 1250 | 0.14833
16.9 | 17 | 1250 | 0.14572
17 | 17.1 | 1250 | 0.14316
17.1 | 17.2 | 1250 | 0.14066
17.2 | 17.3 | 1250 | 0.13822
17.3 | 17.4 | 1250 | 0.13584
17.4 | 17.5 | 1250 | 0.13351
17.5 | 17.6 | 1250 | 0.13124
17.6 | 17.7 | 1250 | 0.12901
17.7 | 17.8 | 1250 | 0.12684
17.8 | 17.9 | 1250 | 0.12471
17.9 | 18 | 1250 | 0.12263
18 | 18.1 | 1250 | 0.1206
18.1 | 18.2 | 1250 | 0.11861
18.2 | 18.3 | 1250 | 0.11667
18.3 | 18.4 | 1250 | 0.11477
18.4 | 18.5 | 1250 | 0.1129
18.5 | 18.6 | 1250 | 0.11108
18.6 | 18.7 | 1250 | 0.1093
18.7 | 18.8 | 1250 | 0.10756
18.8 | 18.9 | 1250 | 0.10585
18.9 | 19 | 1250 | 0.10418
19 | 19.1 | 1250 | 0.10254
19.1 | 19.2 | 1250 | 0.10094
19.2 | 19.3 | 1250 | 0.099372
19.3 | 19.4 | 1250 | 0.097835
19.4 | 19.5 | 1250 | 0.09633
19.5 | 19.6 | 1250 | 0.094855
19.6 | 19.7 | 1250 | 0.093411
19.7 | 19.8 | 1250 | 0.091996
19.8 | 19.9 | 1250 | 0.090609
19.9 | 20 | 1230 | 0.087822
20 | 20.1 | 0 | 0
20.1 | 20.2 | 0 | 0
20.2 | 20.3 | 0 | 0
20.3 | 20.4 | 0 | 0
20.4 | 20.5 | 0 | 0
20.5 | 20.6 | 0 | 0
20.6 | 20.7 | 0 | 0
20.7 | 20.8 | 0 | 0
20.8 | 20.9 | 0 | 0
20.9 | 21 | 0 | 0
21 | 50 | 0 | 0