## XXXX_STD
Wind Speed From | Wind Speed To | Power (Kw) | Cp
0 | 1.1 | 0 | 0 | Turbine Make | Suzlon
1.1 | 1.2 | 0 | 0 | Turbine Type | S64
1.2 | 1.3 | 0 | 0 | Cut in Speed | 4
1.3 | 1.4 | 0 | 0 | Cut Out Speed | 25
1.4 | 1.5 | 0 | 0 | Rated Speed | 12.5
1.5 | 1.6 | 0 | 0 | Swept area | 3217
1.6 | 1.7 | 0 | 0 | Air Density | 1.0956
1.7 | 1.8 | 0 | 0
1.8 | 1.9 | 0 | 0
1.9 | 2 | 0 | 0
2 | 2.1 | 0 | 0
2.1 | 2.2 | 0 | 0
2.2 | 2.3 | 0 | 0
2.3 | 2.4 | 0 | 0
2.4 | 2.5 | 0 | 0
2.5 | 2.6 | 0 | 0
2.6 | 2.7 | 0 | 0
2.7 | 2.8 | 0 | 0
2.8 | 2.9 | 0 | 0
2.9 | 3 | 0 | 0
3 | 3.1 | 0 | 0
3.1 | 3.2 | 0 | 0
3.2 | 3.3 | 3.5 | 0.055265
3.3 | 3.4 | 7 | 0.10106
3.4 | 3.5 | 10.5 | 0.13897
3.5 | 3.6 | 14 | 0.17027
3.6 | 3.7 | 17.5 | 0.19605
3.7 | 3.8 | 21 | 0.21717
3.8 | 3.9 | 24.5 | 0.23437
3.9 | 4 | 28 | 0.24826
4 | 4.1 | 31.5 | 0.25935
4.1 | 4.2 | 35 | 0.26807
4.2 | 4.3 | 40.4 | 0.28834
4.3 | 4.4 | 45.8 | 0.30509
4.4 | 4.5 | 51.2 | 0.31883
4.5 | 4.6 | 56.6 | 0.32997
4.6 | 4.7 | 62 | 0.33886
4.7 | 4.8 | 67.4 | 0.34583
4.8 | 4.9 | 72.8 | 0.35113
4.9 | 5 | 78.2 | 0.355
5 | 5.1 | 83.6 | 0.35762
5.1 | 5.2 | 89 | 0.35918
5.2 | 5.3 | 94.9 | 0.36171
5.3 | 5.4 | 100.8 | 0.36325
5.4 | 5.5 | 106.7 | 0.36392
5.5 | 5.6 | 113 | 0.36512
5.6 | 5.7 | 119.3 | 0.36555
5.7 | 5.8 | 126.54 | 0.36802
5.8 | 5.9 | 133.75 | 0.36954
5.9 | 6 | 141.12 | 0.37073
6 | 6.1 | 148.87 | 0.37217
6.1 | 6.2 | 156.47 | 0.37255
6.2 | 6.3 | 165 | 0.37445
6.3 | 6.4 | 173.4 | 0.37535
6.4 | 6.5 | 185 | 0.38226
6.5 | 6.6 | 195 | 0.38488
6.6 | 6.7 | 211.5 | 0.39904
6.7 | 6.8 | 224.2 | 0.40461
6.8 | 6.9 | 236.9 | 0.40921
6.9 | 7 | 249.6 | 0.41293
7 | 7.1 | 262.3 | 0.41586
7.1 | 7.2 | 275 | 0.41808
7.2 | 7.3 | 292.1 | 0.42608
7.3 | 7.4 | 309.2 | 0.43298
7.4 | 7.5 | 326.3 | 0.43889
7.5 | 7.6 | 343.4 | 0.4439
7.6 | 7.7 | 360.5 | 0.44808
7.7 | 7.8 | 377.6 | 0.45152
7.8 | 7.9 | 394.7 | 0.45427
7.9 | 8 | 411.8 | 0.4564
8 | 8.1 | 428.9 | 0.45796
8.1 | 8.2 | 446 | 0.45901
8.2 | 8.3 | 463.5 | 0.45998
8.3 | 8.4 | 481 | 0.4605
8.4 | 8.5 | 498.5 | 0.46061
8.5 | 8.6 | 516 | 0.46034
8.6 | 8.7 | 533.5 | 0.45973
8.7 | 8.8 | 551 | 0.45881
8.8 | 8.9 | 568.5 | 0.4576
8.9 | 9 | 586 | 0.45614
9 | 9.1 | 603.5 | 0.45444
9.1 | 9.2 | 621 | 0.45254
9.2 | 9.3 | 640 | 0.4515
9.3 | 9.4 | 659 | 0.45022
9.4 | 9.5 | 678 | 0.44873
9.5 | 9.6 | 697 | 0.44704
9.6 | 9.7 | 716 | 0.44517
9.7 | 9.8 | 735 | 0.44313
9.8 | 9.9 | 754 | 0.44095
9.9 | 10 | 773 | 0.43864
10 | 10.1 | 792 | 0.4362
10.1 | 10.2 | 811 | 0.43366
10.2 | 10.3 | 828.9 | 0.43044
10.3 | 10.4 | 846.8 | 0.42718
10.4 | 10.5 | 864.7 | 0.42386
10.5 | 10.6 | 882.6 | 0.42051
10.6 | 10.7 | 900.5 | 0.41712
10.7 | 10.8 | 918.4 | 0.4137
10.8 | 10.9 | 936.3 | 0.41026
10.9 | 11 | 954.2 | 0.40681
11 | 11.1 | 972.1 | 0.40334
11.1 | 11.2 | 990 | 0.39986
11.2 | 11.3 | 1003.7 | 0.39473
11.3 | 11.4 | 1017.4 | 0.38968
11.4 | 11.5 | 1031.1 | 0.38471
11.5 | 11.6 | 1044.8 | 0.37983
11.6 | 11.7 | 1058.5 | 0.37502
11.7 | 11.8 | 1072.2 | 0.3703
11.8 | 11.9 | 1085.9 | 0.36566
11.9 | 12 | 1099.6 | 0.36109
12 | 12.1 | 1113.3 | 0.3566
12.1 | 12.2 | 1127 | 0.35219
12.2 | 12.3 | 1134.1 | 0.34583
12.3 | 12.4 | 1141.2 | 0.33964
12.4 | 12.5 | 1148.3 | 0.33362
12.5 | 12.6 | 1155.4 | 0.32775
12.6 | 12.7 | 1162.5 | 0.32204
12.7 | 12.8 | 1169.6 | 0.31647
12.8 | 12.9 | 1176.7 | 0.31105
12.9 | 13 | 1183.8 | 0.30576
13 | 13.1 | 1190.9 | 0.3006
13.1 | 13.2 | 1198 | 0.29557
13.2 | 13.3 | 1203.2 | 0.29021
13.3 | 13.4 | 1208.4 | 0.28499
13.4 | 13.5 | 1213.6 | 0.2799
13.5 | 13.6 | 1218.8 | 0.27494
13.6 | 13.7 | 1224 | 0.27011
13.7 | 13.8 | 1229.2 | 0.26541
13.8 | 13.9 | 1234.4 | 0.26082
13.9 | 14 | 1239.6 | 0.25634
14 | 14.1 | 1244.8 | 0.25198
14.1 | 14.2 | 1250 | 0.24773
14.2 | 14.3 | 1250 | 0.24257
14.3 | 14.4 | 1250 | 0.23755
14.4 | 14.5 | 1250 | 0.23267
14.5 | 14.6 | 1250 | 0.22792
14.6 | 14.7 | 1250 | 0.2233
14.7 | 14.8 | 1250 | 0.2188
14.8 | 14.9 | 1250 | 0.21443
14.9 | 15 | 1250 | 0.21017
15 | 15.1 | 1250 | 0.20602
15.1 | 15.2 | 1250 | 0.20198
15.2 | 15.3 | 1250 | 0.19804
15.3 | 15.4 | 1250 | 0.19421
15.4 | 15.5 | 1250 | 0.19048
15.5 | 15.6 | 1250 | 0.18684
15.6 | 15.7 | 1250 | 0.18329
15.7 | 15.8 | 1250 | 0.17983
15.8 | 15.9 | 1250 | 0.17646
15.9 | 16 | 1250 | 0.17317
16 | 16.1 | 1250 | 0.16996
16.1 | 16.2 | 1250 | 0.16684
16.2 | 16.3 | 1250 | 0.16378
16.3 | 16.4 | 1250 | 0.16081
16.4 | 16.5 | 1250 | 0.1579
16.5 | 16.6 | 1250 | 0.15506
16.6 | 16.7 | 1250 | 0.1523
16.7 | 16.8 | 1250 | 0.14959
16.8 | 16.9 | 1250 | 0.14695
16.9 | 17 | 1250 | 0.14437
17 | 17.1 | 1250 | 0.14186
17.1 | 17.2 | 1250 | 0.1394
17.2 | 17.3 | 1250 | 0.13699
17.3 | 17.4 | 1250 | 0.13464
17.4 | 17.5 | 1250 | 0.13235
17.5 | 17.6 | 1250 | 0.13011
17.6 | 17.7 | 1250 | 0.12791
17.7 | 17.8 | 1250 | 0.12577
17.8 | 17.9 | 1250 | 0.12367
17.9 | 18 | 1250 | 0.12162
18 | 18.1 | 1250 | 0.11962
18.1 | 18.2 | 1250 | 0.11766
18.2 | 18.3 | 1250 | 0.11574
18.3 | 18.4 | 1250 | 0.11386
18.4 | 18.5 | 1250 | 0.11203
18.5 | 18.6 | 1250 | 0.11023
18.6 | 18.7 | 1250 | 0.10847
18.7 | 18.8 | 1250 | 0.10675
18.8 | 18.9 | 1250 | 0.10506
18.9 | 19 | 1250 | 0.10341
19 | 19.1 | 1250 | 0.1018
19.1 | 19.2 | 1250 | 0.10022
19.2 | 19.3 | 1250 | 0.098665
19.3 | 19.4 | 1250 | 0.097148
19.4 | 19.5 | 1250 | 0.095661
19.5 | 19.6 | 1250 | 0.094204
19.6 | 19.7 | 1250 | 0.092777
19.7 | 19.8 | 1250 | 0.091378
19.8 | 19.9 | 1250 | 0.090007
19.9 | 20 | 1250 | 0.088664
20 | 20.1 | 1250 | 0.087347
20.1 | 20.2 | 1250 | 0.086056
20.2 | 20.3 | 1250 | 0.084791
20.3 | 20.4 | 1250 | 0.08355
20.4 | 20.5 | 1250 | 0.082333
20.5 | 20.6 | 1250 | 0.08114
20.6 | 20.7 | 1250 | 0.07997
20.7 | 20.8 | 1250 | 0.078822
20.8 | 20.9 | 1250 | 0.077696
20.9 | 21 | 1250 | 0.076591
21 | 25 | 0 | 0
25 | 50 | 0 | 0