## NICH_MOD
Wind Speed From | Wind Speed To | Power (Kw) | Cp
0 | 1.1 | 0 | 0 | Turbine Make | Suzlon
1.1 | 1.2 | 0 | 0 | Turbine Type | S64
1.2 | 1.3 | 0 | 0 | Cut in Speed | 4
1.3 | 1.4 | 0 | 0 | Cut Out Speed | 25
1.4 | 1.5 | 0 | 0 | Rated Speed | 12.5
1.5 | 1.6 | 0 | 0 | Swept area | 3217
1.6 | 1.7 | 0 | 0 | Air Density | 1.1062
1.7 | 1.8 | 0 | 0
1.8 | 1.9 | 0 | 0
1.9 | 2 | 0 | 0
2 | 2.1 | 0 | 0
2.1 | 2.2 | 0 | 0
2.2 | 2.3 | 0 | 0
2.3 | 2.4 | 0 | 0
2.4 | 2.5 | 0 | 0
2.5 | 2.6 | 0 | 0
2.6 | 2.7 | 0 | 0
2.7 | 2.8 | 0 | 0
2.8 | 2.9 | 0 | 0
2.9 | 3 | 0 | 0
3 | 3.1 | 0 | 0
3.1 | 3.2 | 2 | 0.03773
3.2 | 3.3 | 6.1083 | 0.10476
3.3 | 3.4 | 8 | 0.12511
3.4 | 3.5 | 11.092 | 0.1586
3.5 | 3.6 | 14.8633 | 0.19483
3.6 | 3.7 | 19.6573 | 0.23678
3.7 | 3.8 | 24.769 | 0.27482
3.8 | 3.9 | 27.6141 | 0.28283
3.9 | 4 | 32.8576 | 0.3113
4 | 4.1 | 37.2376 | 0.32699
4.1 | 4.2 | 41.9739 | 0.34227
4.2 | 4.3 | 47.2545 | 0.35845
4.3 | 4.4 | 53.6779 | 0.37943
4.4 | 4.5 | 58.7741 | 0.38776
4.5 | 4.6 | 62.4496 | 0.38515
4.6 | 4.7 | 67.0794 | 0.38731
4.7 | 4.8 | 72.5324 | 0.39262
4.8 | 4.9 | 77.0284 | 0.39144
4.9 | 5 | 80.8693 | 0.38631
5 | 5.1 | 88.0006 | 0.39565
5.1 | 5.2 | 95.0734 | 0.4028
5.2 | 5.3 | 101.6665 | 0.40635
5.3 | 5.4 | 109.2573 | 0.41244
5.4 | 5.5 | 117.52 | 0.41944
5.5 | 5.6 | 127.5829 | 0.43096
5.6 | 5.7 | 134.2904 | 0.42975
5.7 | 5.8 | 143.1837 | 0.43452
5.8 | 5.9 | 149.6773 | 0.43113
5.9 | 6 | 157.9342 | 0.43217
6 | 6.1 | 168.979 | 0.43966
6.1 | 6.2 | 179.7434 | 0.44504
6.2 | 6.3 | 190.5523 | 0.44934
6.3 | 6.4 | 203.4656 | 0.45731
6.4 | 6.5 | 215.7741 | 0.46259
6.5 | 6.6 | 224.8149 | 0.46007
6.6 | 6.7 | 239.8744 | 0.46891
6.7 | 6.8 | 254.2535 | 0.47509
6.8 | 6.9 | 267.2707 | 0.47771
6.9 | 7 | 281.7838 | 0.48207
7 | 7.1 | 294.1132 | 0.4819
7.1 | 7.2 | 307.5395 | 0.48291
7.2 | 7.3 | 322.9088 | 0.48621
7.3 | 7.4 | 333.9434 | 0.48244
7.4 | 7.5 | 345.1103 | 0.47863
7.5 | 7.6 | 356.8525 | 0.47538
7.6 | 7.7 | 371.5418 | 0.47567
7.7 | 7.8 | 379.9721 | 0.46775
7.8 | 7.9 | 393.3096 | 0.46579
7.9 | 8 | 404.4237 | 0.46099
8 | 8.1 | 417.3165 | 0.45807
8.1 | 8.2 | 438.8128 | 0.46405
8.2 | 8.3 | 442.44 | 0.45097
8.3 | 8.4 | 464.1283 | 0.45619
8.4 | 8.5 | 473.8509 | 0.44931
8.5 | 8.6 | 487.7508 | 0.44635
8.6 | 8.7 | 505.5769 | 0.44671
8.7 | 8.8 | 510.5423 | 0.43572
8.8 | 8.9 | 525.2528 | 0.43317
8.9 | 9 | 544.3667 | 0.43397
9 | 9.1 | 555.2706 | 0.42807
9.1 | 9.2 | 570.7068 | 0.42562
9.2 | 9.3 | 584.1784 | 0.42162
9.3 | 9.4 | 603.0781 | 0.42137
9.4 | 9.5 | 619.0242 | 0.41885
9.5 | 9.6 | 624.4209 | 0.4093
9.6 | 9.7 | 638.68 | 0.4057
9.7 | 9.8 | 673.6273 | 0.4148
9.8 | 9.9 | 681.0626 | 0.40667
9.9 | 10 | 705.5705 | 0.40867
10 | 10.1 | 712.4314 | 0.40039
10.1 | 10.2 | 732.1035 | 0.39934
10.2 | 10.3 | 751.5431 | 0.39801
10.3 | 10.4 | 755.0041 | 0.38831
10.4 | 10.5 | 775.1609 | 0.38728
10.5 | 10.6 | 789.6345 | 0.38335
10.6 | 10.7 | 785.7778 | 0.37078
10.7 | 10.8 | 814.8413 | 0.37382
10.8 | 10.9 | 840.0861 | 0.37479
10.9 | 11 | 834.6484 | 0.36221
11 | 11.1 | 861.3 | 0.36368
11.1 | 11.2 | 864.8045 | 0.35537
11.2 | 11.3 | 888.3909 | 0.35538
11.3 | 11.4 | 916.7857 | 0.35708
11.4 | 11.5 | 928.575 | 0.35224
11.5 | 11.6 | 947.5636 | 0.35015
11.6 | 11.7 | 953.7769 | 0.34341
11.7 | 11.8 | 990.7667 | 0.34766
11.8 | 11.9 | 998.4889 | 0.34153
11.9 | 12 | 1029 | 0.34317
12 | 12.1 | 1032.4 | 0.33577
12.1 | 12.2 | 1045 | 0.33151
12.2 | 12.3 | 1055.4557 | 0.32666
12.3 | 12.4 | 1065.9115 | 0.32192
12.4 | 12.5 | 1076.3672 | 0.31727
12.5 | 12.6 | 1086.823 | 0.31273
12.6 | 12.7 | 1097.2787 | 0.30828
12.7 | 12.8 | 1107.7345 | 0.30392
12.8 | 12.9 | 1118.1902 | 0.29966
12.9 | 13 | 1128.646 | 0.29548
13 | 13.1 | 1139.1017 | 0.29139
13.1 | 13.2 | 1149.5574 | 0.28738
13.2 | 13.3 | 1160.0132 | 0.28345
13.3 | 13.4 | 1170.4689 | 0.2796
13.4 | 13.5 | 1180.9247 | 0.27583
13.5 | 13.6 | 1191.3804 | 0.27214
13.6 | 13.7 | 1198.6743 | 0.26781
13.7 | 13.8 | 1205 | 0.26337
13.8 | 13.9 | 1211 | 0.25897
13.9 | 14 | 1216.5 | 0.25457
14 | 14.1 | 1226 | 0.2511
14.1 | 14.2 | 1231 | 0.2468
14.2 | 14.3 | 1234 | 0.24221
14.3 | 14.4 | 1235.3333 | 0.23742
14.4 | 14.5 | 1236.6667 | 0.23276
14.5 | 14.6 | 1238 | 0.22822
14.6 | 14.7 | 1239.3333 | 0.2238
14.7 | 14.8 | 1240.6667 | 0.2195
14.8 | 14.9 | 1242 | 0.21531
14.9 | 15 | 1243.3333 | 0.21124
15 | 15.1 | 1244.6667 | 0.20726
15.1 | 15.2 | 1246 | 0.20339
15.2 | 15.3 | 1250 | 0.20004
15.3 | 15.4 | 1250 | 0.19614
15.4 | 15.5 | 1250 | 0.19235
15.5 | 15.6 | 1250 | 0.18865
15.6 | 15.7 | 1250 | 0.18504
15.7 | 15.8 | 1250 | 0.18153
15.8 | 15.9 | 1250 | 0.17811
15.9 | 16 | 1250 | 0.17477
16 | 16.1 | 1250 | 0.17151
16.1 | 16.2 | 1250 | 0.16833
16.2 | 16.3 | 1250 | 0.16524
16.3 | 16.4 | 1250 | 0.16221
16.4 | 16.5 | 1250 | 0.15926
16.5 | 16.6 | 1250 | 0.15639
16.6 | 16.7 | 1250 | 0.15358
16.7 | 16.8 | 1250 | 0.15083
16.8 | 16.9 | 1250 | 0.14816
16.9 | 17 | 1250 | 0.14554
17 | 17.1 | 1250 | 0.14299
17.1 | 17.2 | 1250 | 0.14049
17.2 | 17.3 | 1250 | 0.13806
17.3 | 17.4 | 1250 | 0.13568
17.4 | 17.5 | 1250 | 0.13335
17.5 | 17.6 | 1250 | 0.13108
17.6 | 17.7 | 1250 | 0.12886
17.7 | 17.8 | 1250 | 0.12669
17.8 | 17.9 | 1250 | 0.12456
17.9 | 18 | 1250 | 0.12249
18 | 18.1 | 1250 | 0.12046
18.1 | 18.2 | 1250 | 0.11847
18.2 | 18.3 | 1250 | 0.11653
18.3 | 18.4 | 1250 | 0.11463
18.4 | 18.5 | 1250 | 0.11277
18.5 | 18.6 | 1250 | 0.11095
18.6 | 18.7 | 1250 | 0.10917
18.7 | 18.8 | 1250 | 0.10743
18.8 | 18.9 | 1250 | 0.10572
18.9 | 19 | 1250 | 0.10405
19 | 19.1 | 1250 | 0.10242
19.1 | 19.2 | 1250 | 0.10082
19.2 | 19.3 | 1250 | 0.099253
19.3 | 19.4 | 1250 | 0.097718
19.4 | 19.5 | 1250 | 0.096215
19.5 | 19.6 | 1250 | 0.094742
19.6 | 19.7 | 1250 | 0.093299
19.7 | 19.8 | 1250 | 0.091886
19.8 | 19.9 | 1250 | 0.090501
19.9 | 20 | 1250 | 0.089143
20 | 20.1 | 0 | 0
20.1 | 25 | 0 | 0