## NICH_MOD
Wind Speed From | Wind Speed To | Power (Kw) | Cp
0 | 1.1 | 0 | 0 | Turbine Make | Suzlon
1.1 | 1.2 | 0 | 0 | Turbine Type | S64
1.2 | 1.3 | 0 | 0 | Cut in Speed | 4
1.3 | 1.4 | 0 | 0 | Cut Out Speed | 25
1.4 | 1.5 | 0 | 0 | Rated Speed | 12.5
1.5 | 1.6 | 0 | 0 | Swept area | 3217
1.6 | 1.7 | 0 | 0 | Air Density | 1.1062
1.7 | 1.8 | 0 | 0
1.8 | 1.9 | 0 | 0
1.9 | 2 | 0 | 0
2 | 2.1 | 0 | 0
2.1 | 2.2 | 0 | 0
2.2 | 2.3 | 0 | 0
2.3 | 2.4 | 0 | 0
2.4 | 2.5 | 0 | 0
2.5 | 2.6 | 0 | 0
2.6 | 2.7 | 0.08 | 0.0025581
2.7 | 2.8 | 0.3 | 0.0085659
2.8 | 2.9 | 1 | 0.025602
2.9 | 3 | 3 | 0.069131
3 | 3.1 | 4 | 0.083261
3.1 | 3.2 | 7 | 0.13206
3.2 | 3.3 | 8.92 | 0.15299
3.3 | 3.4 | 12 | 0.18767
3.4 | 3.5 | 14 | 0.20019
3.5 | 3.6 | 16.6406 | 0.21813
3.6 | 3.7 | 21 | 0.25296
3.7 | 3.8 | 24.6366 | 0.27335
3.8 | 3.9 | 31.2242 | 0.31981
3.9 | 4 | 34.1755 | 0.32379
4 | 4.1 | 39.0385 | 0.34281
4.1 | 4.2 | 42.6985 | 0.34818
4.2 | 4.3 | 46.9759 | 0.35635
4.3 | 4.4 | 51 | 0.3605
4.4 | 4.5 | 55 | 0.36287
4.5 | 4.6 | 60 | 0.37005
4.6 | 4.7 | 64 | 0.36953
4.7 | 4.8 | 69.4778 | 0.3761
4.8 | 4.9 | 74.5 | 0.3786
4.9 | 5 | 79.1166 | 0.37794
5 | 5.1 | 85.818 | 0.38585
5.1 | 5.2 | 91.6343 | 0.38823
5.2 | 5.3 | 99 | 0.3957
5.3 | 5.4 | 105 | 0.39638
5.4 | 5.5 | 112 | 0.39974
5.5 | 5.6 | 119 | 0.40198
5.6 | 5.7 | 127.0802 | 0.40669
5.7 | 5.8 | 136.053 | 0.41288
5.8 | 5.9 | 145 | 0.41767
5.9 | 6 | 155 | 0.42415
6 | 6.1 | 165 | 0.42931
6.1 | 6.2 | 176 | 0.43578
6.2 | 6.3 | 186.7536 | 0.44039
6.3 | 6.4 | 199.3381 | 0.44804
6.4 | 6.5 | 211.446 | 0.45332
6.5 | 6.6 | 223.5795 | 0.45755
6.6 | 6.7 | 239.6743 | 0.46853
6.7 | 6.8 | 252.7541 | 0.4723
6.8 | 6.9 | 265.2447 | 0.47409
6.9 | 7 | 276.2214 | 0.47256
7 | 7.1 | 285 | 0.46698
7.1 | 7.2 | 299.4396 | 0.4702
7.2 | 7.3 | 312.6024 | 0.4707
7.3 | 7.4 | 326.1766 | 0.47123
7.4 | 7.5 | 339 | 0.47016
7.5 | 7.6 | 350 | 0.46626
7.6 | 7.7 | 362.9551 | 0.46468
7.7 | 7.8 | 376.8287 | 0.46389
7.8 | 7.9 | 387.0361 | 0.45837
7.9 | 8 | 402.6425 | 0.45897
8 | 8.1 | 412.3317 | 0.45261
8.1 | 8.2 | 427 | 0.45156
8.2 | 8.3 | 435.5864 | 0.44399
8.3 | 8.4 | 454.8384 | 0.44706
8.4 | 8.5 | 462.9746 | 0.439
8.5 | 8.6 | 482.0646 | 0.44116
8.6 | 8.7 | 493.6481 | 0.43618
8.7 | 8.8 | 514.089 | 0.43876
8.8 | 8.9 | 525.5969 | 0.43346
8.9 | 9 | 541.8568 | 0.43198
9 | 9.1 | 552.5064 | 0.42595
9.1 | 9.2 | 572 | 0.4266
9.2 | 9.3 | 585.2539 | 0.4224
9.3 | 9.4 | 602.7166 | 0.42112
9.4 | 9.5 | 622.8032 | 0.42142
9.5 | 9.6 | 630.1779 | 0.41308
9.6 | 9.7 | 649.3428 | 0.41248
9.7 | 9.8 | 673.6304 | 0.41481
9.8 | 9.9 | 688.7455 | 0.41127
9.9 | 10 | 711.476 | 0.4121
10 | 10.1 | 728.807 | 0.4096
10.1 | 10.2 | 756.1438 | 0.41246
10.2 | 10.3 | 772.9179 | 0.40933
10.3 | 10.4 | 789.2396 | 0.40592
10.4 | 10.5 | 815 | 0.4072
10.5 | 10.6 | 840 | 0.40781
10.6 | 10.7 | 861.1238 | 0.40634
10.7 | 10.8 | 885.9 | 0.40642
10.8 | 10.9 | 893.7565 | 0.39874
10.9 | 11 | 915 | 0.39709
11 | 11.1 | 939.9222 | 0.39688
11.1 | 11.2 | 959.9333 | 0.39447
11.2 | 11.3 | 985 | 0.39403
11.3 | 11.4 | 1000 | 0.3895
11.4 | 11.5 | 1015 | 0.38503
11.5 | 11.6 | 1035 | 0.38247
11.6 | 11.7 | 1057 | 0.38058
11.7 | 11.8 | 1080 | 0.37898
11.8 | 11.9 | 1107.3 | 0.37876
11.9 | 12 | 1120 | 0.37353
12 | 12.1 | 1140 | 0.37077
12.1 | 12.2 | 1153 | 0.36578
12.2 | 12.3 | 1175 | 0.36367
12.3 | 12.4 | 1190 | 0.3594
12.4 | 12.5 | 1200 | 0.35372
12.5 | 12.6 | 1220 | 0.35105
12.6 | 12.7 | 1240 | 0.34838
12.7 | 12.8 | 1250 | 0.34296
12.8 | 12.9 | 1250 | 0.33499
12.9 | 13 | 1250 | 0.32725
13 | 13.1 | 1250 | 0.31976
13.1 | 13.2 | 1250 | 0.31249
13.2 | 13.3 | 1250 | 0.30545
13.3 | 13.4 | 1250 | 0.29861
13.4 | 13.5 | 1250 | 0.29197
13.5 | 13.6 | 1250 | 0.28553
13.6 | 13.7 | 1250 | 0.27928
13.7 | 13.8 | 1250 | 0.27321
13.8 | 13.9 | 1250 | 0.26731
13.9 | 14 | 1250 | 0.26158
14 | 14.1 | 1250 | 0.25602
14.1 | 14.2 | 1250 | 0.25061
14.2 | 14.3 | 1250 | 0.24535
14.3 | 14.4 | 1250 | 0.24024
14.4 | 14.5 | 1250 | 0.23527
14.5 | 14.6 | 1250 | 0.23044
14.6 | 14.7 | 1250 | 0.22573
14.7 | 14.8 | 1250 | 0.22116
14.8 | 14.9 | 1250 | 0.21671
14.9 | 15 | 1250 | 0.21237
15 | 15.1 | 1250 | 0.20815
15.1 | 15.2 | 1250 | 0.20404
15.2 | 15.3 | 1250 | 0.20004
15.3 | 15.4 | 1250 | 0.19615
15.4 | 15.5 | 1250 | 0.19235
15.5 | 15.6 | 1250 | 0.18865
15.6 | 15.7 | 1250 | 0.18505
15.7 | 15.8 | 1250 | 0.18153
15.8 | 15.9 | 1250 | 0.17811
15.9 | 16 | 1250 | 0.17477
16 | 16.1 | 1250 | 0.17151
16.1 | 16.2 | 1250 | 0.16834
16.2 | 16.3 | 1250 | 0.16524
16.3 | 16.4 | 1250 | 0.16222
16.4 | 16.5 | 1250 | 0.15927
16.5 | 16.6 | 1250 | 0.15639
16.6 | 16.7 | 1250 | 0.15358
16.7 | 16.8 | 1250 | 0.15084
16.8 | 16.9 | 1250 | 0.14816
16.9 | 17 | 1250 | 0.14554
17 | 17.1 | 1250 | 0.14299
17.1 | 17.2 | 1250 | 0.1405
17.2 | 17.3 | 1250 | 0.13806
17.3 | 17.4 | 1250 | 0.13568
17.4 | 17.5 | 1250 | 0.13335
17.5 | 17.6 | 1250 | 0.13108
17.6 | 17.7 | 1250 | 0.12886
17.7 | 17.8 | 1250 | 0.12669
17.8 | 17.9 | 1250 | 0.12456
17.9 | 18 | 1250 | 0.12249
18 | 18.1 | 1250 | 0.12046
18.1 | 18.2 | 1250 | 0.11847
18.2 | 18.3 | 1250 | 0.11653
18.3 | 18.4 | 1250 | 0.11463
18.4 | 18.5 | 1250 | 0.11277
18.5 | 18.6 | 1250 | 0.11095
18.6 | 18.7 | 1250 | 0.10917
18.7 | 18.8 | 1250 | 0.10743
18.8 | 18.9 | 1250 | 0.10573
18.9 | 19 | 1250 | 0.10406
19 | 19.1 | 1250 | 0.10242
19.1 | 19.2 | 1250 | 0.10082
19.2 | 19.3 | 1250 | 0.099255
19.3 | 19.4 | 1250 | 0.09772
19.4 | 19.5 | 1250 | 0.096217
19.5 | 19.6 | 1250 | 0.094744
19.6 | 19.7 | 1250 | 0.093301
19.7 | 19.8 | 1250 | 0.091888
19.8 | 19.9 | 1250 | 0.090502
19.9 | 20 | 1250 | 0.089145
20 | 20.1 | 0 | 0
20.1 | 25 | 0 | 0