## NICH_MOD
Wind Speed From | Wind Speed To | Power (Kw) | Cp
0 | 1.1 | 0 | 0 | Turbine Make | Suzlon
1.1 | 1.2 | 0 | 0 | Turbine Type | S64
1.2 | 1.3 | 0 | 0 | Cut in Speed | 4
1.3 | 1.4 | 0 | 0 | Cut Out Speed | 25
1.4 | 1.5 | 0 | 0 | Rated Speed | 12.5
1.5 | 1.6 | 0 | 0 | Swept area | 3217
1.6 | 1.7 | 0 | 0 | Air Density | 1.0818
1.7 | 1.8 | 0 | 0
1.8 | 1.9 | 0 | 0
1.9 | 2 | 0 | 0
2 | 2.1 | 0 | 0
2.1 | 2.2 | 0 | 0
2.2 | 2.3 | 0 | 0
2.3 | 2.4 | 0 | 0
2.4 | 2.5 | 0 | 0
2.5 | 2.6 | 0 | 0
2.6 | 2.7 | 0 | 0
2.7 | 2.8 | 0 | 0
2.8 | 2.9 | 0.3 | 0.0078538
2.9 | 3 | 1.2 | 0.028276
3 | 3.1 | 3 | 0.063854
3.1 | 3.2 | 7 | 0.13503
3.2 | 3.3 | 9.6045 | 0.16845
3.3 | 3.4 | 11.4667 | 0.18337
3.4 | 3.5 | 14.4959 | 0.21195
3.5 | 3.6 | 17.8011 | 0.2386
3.6 | 3.7 | 21 | 0.25867
3.7 | 3.8 | 24.3299 | 0.27604
3.8 | 3.9 | 27.4413 | 0.2874
3.9 | 4 | 32.7929 | 0.3177
4 | 4.1 | 37.7927 | 0.33936
4.1 | 4.2 | 43 | 0.35855
4.2 | 4.3 | 46.8776 | 0.36362
4.3 | 4.4 | 51.7202 | 0.37384
4.4 | 4.5 | 55.7082 | 0.37583
4.5 | 4.6 | 59.4701 | 0.37505
4.6 | 4.7 | 64 | 0.37787
4.7 | 4.8 | 69.3769 | 0.38402
4.8 | 4.9 | 75.3309 | 0.39145
4.9 | 5 | 81.1701 | 0.3965
5 | 5.1 | 88 | 0.40458
5.1 | 5.2 | 94.3 | 0.40854
5.2 | 5.3 | 100.445 | 0.41054
5.3 | 5.4 | 108 | 0.4169
5.4 | 5.5 | 115.5985 | 0.42189
5.5 | 5.6 | 124.6983 | 0.43073
5.6 | 5.7 | 133.0205 | 0.4353
5.7 | 5.8 | 143 | 0.44376
5.8 | 5.9 | 152.4833 | 0.44913
5.9 | 6 | 164.8905 | 0.46139
6 | 6.1 | 175.2719 | 0.46633
6.1 | 6.2 | 186 | 0.47093
6.2 | 6.3 | 195.299 | 0.47093
6.3 | 6.4 | 205 | 0.47116
6.4 | 6.5 | 214.6905 | 0.47066
6.5 | 6.6 | 226.8181 | 0.47465
6.6 | 6.7 | 241.4014 | 0.48255
6.7 | 6.8 | 255.9303 | 0.48902
6.8 | 6.9 | 271.8131 | 0.49679
6.9 | 7 | 288.1831 | 0.50414
7 | 7.1 | 303 | 0.50767
7.1 | 7.2 | 319 | 0.51221
7.2 | 7.3 | 334 | 0.51426
7.3 | 7.4 | 348 | 0.51409
7.4 | 7.5 | 362 | 0.51339
7.5 | 7.6 | 373.442 | 0.50871
7.6 | 7.7 | 383.8553 | 0.50253
7.7 | 7.8 | 394.9682 | 0.49719
7.8 | 7.9 | 409.7794 | 0.49625
7.9 | 8 | 423 | 0.49305
8 | 8.1 | 436.3406 | 0.48976
8.1 | 8.2 | 450.2885 | 0.48693
8.2 | 8.3 | 459.0231 | 0.47844
8.3 | 8.4 | 468.1294 | 0.4705
8.4 | 8.5 | 478.0669 | 0.46354
8.5 | 8.6 | 494.3592 | 0.46261
8.6 | 8.7 | 510 | 0.46079
8.7 | 8.8 | 526.1741 | 0.4592
8.8 | 8.9 | 543 | 0.45791
8.9 | 9 | 550 | 0.44836
9 | 9.1 | 567.3485 | 0.44725
9.1 | 9.2 | 577.938 | 0.44075
9.2 | 9.3 | 588.9185 | 0.43463
9.3 | 9.4 | 600 | 0.42868
9.4 | 9.5 | 617.8205 | 0.42748
9.5 | 9.6 | 634.121 | 0.42504
9.6 | 9.7 | 650.3177 | 0.42242
9.7 | 9.8 | 667.6359 | 0.42039
9.8 | 9.9 | 685 | 0.41826
9.9 | 10 | 708.1857 | 0.41944
10 | 10.1 | 727.4485 | 0.41806
10.1 | 10.2 | 735.9167 | 0.41048
10.2 | 10.3 | 751.542 | 0.40699
10.3 | 10.4 | 759.0803 | 0.39922
10.4 | 10.5 | 775 | 0.39594
10.5 | 10.6 | 794.0775 | 0.39421
10.6 | 10.7 | 815 | 0.39325
10.7 | 10.8 | 830 | 0.38937
10.8 | 10.9 | 852.878 | 0.38909
10.9 | 11 | 865 | 0.38386
11 | 11.1 | 880 | 0.37996
11.1 | 11.2 | 900 | 0.37819
11.2 | 11.3 | 919.7943 | 0.37624
11.3 | 11.4 | 930 | 0.37041
11.4 | 11.5 | 945 | 0.36656
11.5 | 11.6 | 964 | 0.36426
11.6 | 11.7 | 978.9364 | 0.36042
11.7 | 11.8 | 995 | 0.35702
11.8 | 11.9 | 1000 | 0.34977
11.9 | 12 | 1010 | 0.34444
12 | 12.1 | 1020 | 0.33923
12.1 | 12.2 | 1030 | 0.33413
12.2 | 12.3 | 1045.45 | 0.33087
12.3 | 12.4 | 1051 | 0.32458
12.4 | 12.5 | 1062 | 0.3201
12.5 | 12.6 | 1074 | 0.31601
12.6 | 12.7 | 1083 | 0.31113
12.7 | 12.8 | 1100 | 0.30861
12.8 | 12.9 | 1122 | 0.30746
12.9 | 13 | 1143 | 0.30599
13 | 13.1 | 1156 | 0.30238
13.1 | 13.2 | 1178 | 0.30114
13.2 | 13.3 | 1200 | 0.29984
13.3 | 13.4 | 1225 | 0.29924
13.4 | 13.5 | 1239 | 0.29593
13.5 | 13.6 | 1244 | 0.29057
13.6 | 13.7 | 1250 | 0.28558
13.7 | 13.8 | 1250 | 0.27937
13.8 | 13.9 | 1250 | 0.27334
13.9 | 14 | 1250 | 0.26748
14 | 14.1 | 1250 | 0.26179
14.1 | 14.2 | 1250 | 0.25626
14.2 | 14.3 | 1250 | 0.25089
14.3 | 14.4 | 1250 | 0.24566
14.4 | 14.5 | 1250 | 0.24058
14.5 | 14.6 | 1250 | 0.23563
14.6 | 14.7 | 1250 | 0.23083
14.7 | 14.8 | 1250 | 0.22615
14.8 | 14.9 | 1250 | 0.22159
14.9 | 15 | 1250 | 0.21716
15 | 15.1 | 1250 | 0.21285
15.1 | 15.2 | 1250 | 0.20865
15.2 | 15.3 | 1250 | 0.20456
15.3 | 15.4 | 1250 | 0.20057
15.4 | 15.5 | 1250 | 0.19669
15.5 | 15.6 | 1250 | 0.19291
15.6 | 15.7 | 1250 | 0.18922
15.7 | 15.8 | 1250 | 0.18563
15.8 | 15.9 | 1250 | 0.18213
15.9 | 16 | 1250 | 0.17871
16 | 16.1 | 1250 | 0.17538
16.1 | 16.2 | 1250 | 0.17213
16.2 | 16.3 | 1250 | 0.16897
16.3 | 16.4 | 1250 | 0.16587
16.4 | 16.5 | 1250 | 0.16286
16.5 | 16.6 | 1250 | 0.15992
16.6 | 16.7 | 1250 | 0.15704
16.7 | 16.8 | 1250 | 0.15424
16.8 | 16.9 | 1250 | 0.1515
16.9 | 17 | 1250 | 0.14883
17 | 17.1 | 1250 | 0.14622
17.1 | 17.2 | 1250 | 0.14367
17.2 | 17.3 | 1250 | 0.14117
17.3 | 17.4 | 1250 | 0.13874
17.4 | 17.5 | 1250 | 0.13636
17.5 | 17.6 | 1250 | 0.13404
17.6 | 17.7 | 1250 | 0.13177
17.7 | 17.8 | 1250 | 0.12955
17.8 | 17.9 | 1250 | 0.12737
17.9 | 18 | 1250 | 0.12525
18 | 18.1 | 1250 | 0.12318
18.1 | 18.2 | 1250 | 0.12115
18.2 | 18.3 | 1250 | 0.11916
18.3 | 18.4 | 1250 | 0.11722
18.4 | 18.5 | 1250 | 0.11532
18.5 | 18.6 | 1250 | 0.11346
18.6 | 18.7 | 1250 | 0.11164
18.7 | 18.8 | 1250 | 0.10985
18.8 | 18.9 | 1250 | 0.10811
18.9 | 19 | 1250 | 0.1064
19 | 19.1 | 1250 | 0.10473
19.1 | 19.2 | 1250 | 0.1031
19.2 | 19.3 | 1250 | 0.10149
19.3 | 19.4 | 1250 | 0.099924
19.4 | 19.5 | 1250 | 0.098387
19.5 | 19.6 | 1250 | 0.096881
19.6 | 19.7 | 1250 | 0.095406
19.7 | 19.8 | 1250 | 0.09396
19.8 | 19.9 | 1250 | 0.092544
19.9 | 20 | 1250 | 0.091155
20 | 20.1 | 0 | 0
20.1 | 25 | 0 | 0