## NICH_MOD
Wind Speed From | Wind Speed To | Power (Kw) | Cp
0 | 1.1 | 0 | 0 | Turbine Make | Suzlon
1.1 | 1.2 | 0 | 0 | Turbine Type | S64
1.2 | 1.3 | 0 | 0 | Cut in Speed | 4
1.3 | 1.4 | 0 | 0 | Cut Out Speed | 25
1.4 | 1.5 | 0 | 0 | Rated Speed | 12.5
1.5 | 1.6 | 0 | 0 | Swept area | 3217
1.6 | 1.7 | 0 | 0 | Air Density | 1.0896
1.7 | 1.8 | 0 | 0
1.8 | 1.9 | 0 | 0
1.9 | 2 | 0 | 0
2 | 2.1 | 0 | 0
2.1 | 2.2 | 0 | 0
2.2 | 2.3 | 0 | 0
2.3 | 2.4 | 0 | 0
2.4 | 2.5 | 0 | 0
2.5 | 2.6 | 0 | 0
2.6 | 2.7 | 0 | 0
2.7 | 2.8 | 0 | 0
2.8 | 2.9 | 0 | 0
2.9 | 3 | 0 | 0
3 | 3.1 | 14.7199 | 0.28192
3.1 | 3.2 | 16.8553 | 0.29349
3.2 | 3.3 | 19.2054 | 0.30493
3.3 | 3.4 | 22.0391 | 0.31994
3.4 | 3.5 | 24.2862 | 0.3232
3.5 | 3.6 | 26.7365 | 0.32697
3.6 | 3.7 | 29.8572 | 0.33632
3.7 | 3.8 | 32.6155 | 0.33914
3.8 | 3.9 | 35.9203 | 0.34551
3.9 | 4 | 39.6549 | 0.35353
4 | 4.1 | 44.4255 | 0.36778
4.1 | 4.2 | 48.1244 | 0.37062
4.2 | 4.3 | 53.7621 | 0.38582
4.3 | 4.4 | 58.5519 | 0.39219
4.4 | 4.5 | 62.9683 | 0.39427
4.5 | 4.6 | 68.1255 | 0.39934
4.6 | 4.7 | 73.1151 | 0.40181
4.7 | 4.8 | 77.799 | 0.40139
4.8 | 4.9 | 83.6707 | 0.40579
4.9 | 5 | 88.7931 | 0.4053
5 | 5.1 | 93.6584 | 0.40285
5.1 | 5.2 | 99.6038 | 0.40418
5.2 | 5.3 | 105.3821 | 0.40388
5.3 | 5.4 | 111.356 | 0.4035
5.4 | 5.5 | 118.2817 | 0.40564
5.5 | 5.6 | 127.3997 | 0.41392
5.6 | 5.7 | 135.5584 | 0.41765
5.7 | 5.8 | 145.8985 | 0.42666
5.8 | 5.9 | 153.171 | 0.42553
5.9 | 6 | 164.1725 | 0.43367
6 | 6.1 | 172.4753 | 0.43356
6.1 | 6.2 | 186.0636 | 0.44545
6.2 | 6.3 | 198.6646 | 0.45333
6.3 | 6.4 | 208.9016 | 0.45469
6.4 | 6.5 | 222.5861 | 0.46246
6.5 | 6.6 | 234.7926 | 0.46598
6.6 | 6.7 | 247.1963 | 0.46895
6.7 | 6.8 | 255.0192 | 0.46276
6.8 | 6.9 | 268.1482 | 0.46574
6.9 | 7 | 281.435 | 0.46816
7 | 7.1 | 295.5686 | 0.47119
7.1 | 7.2 | 308.0686 | 0.47094
7.2 | 7.3 | 315.7483 | 0.46311
7.3 | 7.4 | 327.595 | 0.46127
7.4 | 7.5 | 339.9786 | 0.45981
7.5 | 7.6 | 350.6817 | 0.45581
7.6 | 7.7 | 360.6874 | 0.45079
7.7 | 7.8 | 371.2613 | 0.44638
7.8 | 7.9 | 384.4518 | 0.44491
7.9 | 8 | 396.4089 | 0.44176
8 | 8.1 | 407.7475 | 0.43777
8.1 | 8.2 | 424.6539 | 0.43945
8.2 | 8.3 | 434.2556 | 0.43333
8.3 | 8.4 | 444.0389 | 0.42746
8.4 | 8.5 | 457.0235 | 0.42461
8.5 | 8.6 | 470.8628 | 0.42239
8.6 | 8.7 | 486.343 | 0.4214
8.7 | 8.8 | 494.7014 | 0.4142
8.8 | 8.9 | 512.9341 | 0.41515
8.9 | 9 | 522.5726 | 0.40901
9 | 9.1 | 538.7762 | 0.40794
9.1 | 9.2 | 557.9309 | 0.40882
9.2 | 9.3 | 564.1061 | 0.40015
9.3 | 9.4 | 578.9056 | 0.39768
9.4 | 9.5 | 594.3552 | 0.39554
9.5 | 9.6 | 603.0501 | 0.38891
9.6 | 9.7 | 621.5976 | 0.3886
9.7 | 9.8 | 636.0015 | 0.38556
9.8 | 9.9 | 646.0728 | 0.37992
9.9 | 10 | 655.8791 | 0.37423
10 | 10.1 | 677.8597 | 0.37539
10.1 | 10.2 | 692.2602 | 0.3722
10.2 | 10.3 | 703.0434 | 0.3671
10.3 | 10.4 | 712.9031 | 0.36161
10.4 | 10.5 | 730.7358 | 0.36017
10.5 | 10.6 | 741.7894 | 0.35537
10.6 | 10.7 | 764.4795 | 0.35606
10.7 | 10.8 | 774.1775 | 0.35066
10.8 | 10.9 | 787.4119 | 0.34692
10.9 | 11 | 807.6943 | 0.34624
11 | 11.1 | 816.8882 | 0.3408
11.1 | 11.2 | 838.7357 | 0.34063
11.2 | 11.3 | 856.7666 | 0.3388
11.3 | 11.4 | 866.8165 | 0.33383
11.4 | 11.5 | 877.7019 | 0.32928
11.5 | 11.6 | 896.6093 | 0.32775
11.6 | 11.7 | 894.5468 | 0.31868
11.7 | 11.8 | 923.4093 | 0.32067
11.8 | 11.9 | 935.4924 | 0.31675
11.9 | 12 | 941.3156 | 0.31082
12 | 12.1 | 955.4504 | 0.30773
12.1 | 12.2 | 970.104 | 0.30483
12.2 | 12.3 | 977.0673 | 0.29959
12.3 | 12.4 | 993.0252 | 0.29717
12.4 | 12.5 | 1004.7759 | 0.29353
12.5 | 12.6 | 1016.5506 | 0.28995
12.6 | 12.7 | 1035.7386 | 0.2885
12.7 | 12.8 | 1039.2923 | 0.28276
12.8 | 12.9 | 1061.6126 | 0.28217
12.9 | 13 | 1049.9397 | 0.27268
13 | 13.1 | 1076.7894 | 0.27329
13.1 | 13.2 | 1092.2232 | 0.27096
13.2 | 13.3 | 1082.4143 | 0.26251
13.3 | 13.4 | 1110.9882 | 0.26346
13.4 | 13.5 | 1105.1154 | 0.25628
13.5 | 13.6 | 1144.6387 | 0.25964
13.6 | 13.7 | 1125.166 | 0.24967
13.7 | 13.8 | 1133.3477 | 0.24606
13.8 | 13.9 | 1145.3943 | 0.24335
13.9 | 14 | 1171.3535 | 0.24357
14 | 14.1 | 1158.2062 | 0.23574
14.1 | 14.2 | 1181.4231 | 0.23542
14.2 | 14.3 | 1214.3032 | 0.23694
14.3 | 14.4 | 1227.2292 | 0.2345
14.4 | 14.5 | 1240 | 0.23208
14.5 | 14.6 | 1240 | 0.22734
14.6 | 14.7 | 1240 | 0.22273
14.7 | 14.8 | 1240 | 0.21825
14.8 | 14.9 | 1240 | 0.21388
14.9 | 15 | 1240 | 0.20963
15 | 15.1 | 1240 | 0.2055
15.1 | 15.2 | 1240 | 0.20147
15.2 | 15.3 | 1240 | 0.19754
15.3 | 15.4 | 1240 | 0.19372
15.4 | 15.5 | 1240 | 0.18999
15.5 | 15.6 | 1240 | 0.18636
15.6 | 15.7 | 1240 | 0.18282
15.7 | 15.8 | 1240 | 0.17938
15.8 | 15.9 | 1240 | 0.17601
15.9 | 16 | 1240 | 0.17273
16 | 16.1 | 1240 | 0.16953
16.1 | 16.2 | 1240 | 0.16641
16.2 | 16.3 | 1240 | 0.16337
16.3 | 16.4 | 1240 | 0.1604
16.4 | 16.5 | 1240 | 0.1575
16.5 | 16.6 | 1240 | 0.15467
16.6 | 16.7 | 1240 | 0.15191
16.7 | 16.8 | 1240 | 0.14921
16.8 | 16.9 | 1240 | 0.14658
16.9 | 17 | 1240 | 0.14401
17 | 17.1 | 1240 | 0.1415
17.1 | 17.2 | 1240 | 0.13904
17.2 | 17.3 | 1240 | 0.13665
17.3 | 17.4 | 1240 | 0.1343
17.4 | 17.5 | 1240 | 0.13201
17.5 | 17.6 | 1240 | 0.12978
17.6 | 17.7 | 1240 | 0.12759
17.7 | 17.8 | 1240 | 0.12545
17.8 | 17.9 | 1240 | 0.12336
17.9 | 18 | 1240 | 0.12132
18 | 18.1 | 1240 | 0.11932
18.1 | 18.2 | 1240 | 0.11736
18.2 | 18.3 | 1240 | 0.11545
18.3 | 18.4 | 1240 | 0.11357
18.4 | 18.5 | 1240 | 0.11174
18.5 | 18.6 | 1240 | 0.10995
18.6 | 18.7 | 1240 | 0.1082
18.7 | 18.8 | 1240 | 0.10648
18.8 | 18.9 | 1240 | 0.1048
18.9 | 19 | 1240 | 0.10315
19 | 19.1 | 1240 | 0.10154
19.1 | 19.2 | 1240 | 0.099961
19.2 | 19.3 | 1240 | 0.098415
19.3 | 19.4 | 1240 | 0.096901
19.4 | 19.5 | 1240 | 0.095418
19.5 | 19.6 | 1240 | 0.093965
19.6 | 19.7 | 1240 | 0.092541
19.7 | 19.8 | 1240 | 0.091146
19.8 | 19.9 | 1240 | 0.089779
19.9 | 20 | 1240 | 0.088439
20 | 25 | 1240 | 0.045281
25 | 50 | 0 | 0