## NICH_MOD
Wind Speed From | Wind Speed To | Power (Kw) | Cp
0 | 1.1 | 0 | 0 | Turbine Make | Suzlon
1.1 | 1.2 | 0 | 0 | Turbine Type | S64
1.2 | 1.3 | 0 | 0 | Cut in Speed | 4
1.3 | 1.4 | 0 | 0 | Cut Out Speed | 25
1.4 | 1.5 | 0 | 0 | Rated Speed | 12.5
1.5 | 1.6 | 0 | 0 | Swept area | 3217
1.6 | 1.7 | 0 | 0 | Air Density | 1.0711
1.7 | 1.8 | 0 | 0
1.8 | 1.9 | 0 | 0
1.9 | 2 | 0 | 0
2 | 2.1 | 0 | 0
2.1 | 2.2 | 0 | 0
2.2 | 2.3 | 0 | 0
2.3 | 2.4 | 0 | 0
2.4 | 2.5 | 0 | 0
2.5 | 2.6 | 0 | 0
2.6 | 2.7 | 1 | 0.033024
2.7 | 2.8 | 1.54 | 0.045413
2.8 | 2.9 | 2.01 | 0.053146
2.9 | 3 | 3.1 | 0.073776
3 | 3.1 | 4.5 | 0.096738
3.1 | 3.2 | 5.8625 | 0.11422
3.2 | 3.3 | 8.8444 | 0.15666
3.3 | 3.4 | 12 | 0.19382
3.4 | 3.5 | 14.4189 | 0.21293
3.5 | 3.6 | 20 | 0.27075
3.6 | 3.7 | 23.5508 | 0.29299
3.7 | 3.8 | 31.0787 | 0.35613
3.8 | 3.9 | 35 | 0.37023
3.9 | 4 | 39 | 0.38161
4 | 4.1 | 43 | 0.38998
4.1 | 4.2 | 46.56 | 0.39211
4.2 | 4.3 | 50.4437 | 0.39519
4.3 | 4.4 | 55.0329 | 0.40176
4.4 | 4.5 | 59.057 | 0.4024
4.5 | 4.6 | 64 | 0.40765
4.6 | 4.7 | 68.6242 | 0.40922
4.7 | 4.8 | 73.56 | 0.41124
4.8 | 4.9 | 78.56 | 0.41231
4.9 | 5 | 84 | 0.41442
5 | 5.1 | 90 | 0.41791
5.1 | 5.2 | 96 | 0.42006
5.2 | 5.3 | 102.9953 | 0.42516
5.3 | 5.4 | 112 | 0.43666
5.4 | 5.5 | 120.4918 | 0.44415
5.5 | 5.6 | 129.7472 | 0.45265
5.6 | 5.7 | 139 | 0.45941
5.7 | 5.8 | 150 | 0.47013
5.8 | 5.9 | 159 | 0.473
5.9 | 6 | 170 | 0.48044
6 | 6.1 | 181.8974 | 0.48879
6.1 | 6.2 | 193.3071 | 0.49432
6.2 | 6.3 | 206.5441 | 0.50302
6.3 | 6.4 | 219.4574 | 0.50942
6.4 | 6.5 | 231 | 0.51147
6.5 | 6.6 | 243 | 0.51359
6.6 | 6.7 | 257 | 0.51886
6.7 | 6.8 | 270.3025 | 0.52164
6.8 | 6.9 | 285 | 0.5261
6.9 | 7 | 299 | 0.52829
7 | 7.1 | 312 | 0.52797
7.1 | 7.2 | 325 | 0.52706
7.2 | 7.3 | 338 | 0.52562
7.3 | 7.4 | 350.9633 | 0.52365
7.4 | 7.5 | 363.9265 | 0.52128
7.5 | 7.6 | 376.8898 | 0.51854
7.6 | 7.7 | 389.8531 | 0.51548
7.7 | 7.8 | 402.8163 | 0.51213
7.8 | 7.9 | 415.7796 | 0.50854
7.9 | 8 | 428.7429 | 0.50474
8 | 8.1 | 441.7061 | 0.50074
8.1 | 8.2 | 454.8252 | 0.49675
8.2 | 8.3 | 467.9442 | 0.49261
8.3 | 8.4 | 481.0633 | 0.48833
8.4 | 8.5 | 494.1823 | 0.48395
8.5 | 8.6 | 507.3013 | 0.47947
8.6 | 8.7 | 520.4204 | 0.47491
8.7 | 8.8 | 533.5394 | 0.47028
8.8 | 8.9 | 546.6584 | 0.4656
8.9 | 9 | 559.7775 | 0.46089
9 | 9.1 | 572.8965 | 0.45614
9.1 | 9.2 | 586.0156 | 0.45137
9.2 | 9.3 | 599.1346 | 0.44659
9.3 | 9.4 | 612.2536 | 0.44181
9.4 | 9.5 | 625.3727 | 0.43702
9.5 | 9.6 | 638.4917 | 0.43225
9.6 | 9.7 | 651.6108 | 0.42749
9.7 | 9.8 | 664.7298 | 0.42275
9.8 | 9.9 | 677.8488 | 0.41803
9.9 | 10 | 690.9679 | 0.41333
10 | 10.1 | 704.0869 | 0.40867
10.1 | 10.2 | 717.206 | 0.40404
10.2 | 10.3 | 730.325 | 0.39945
10.3 | 10.4 | 740.4862 | 0.39333
10.4 | 10.5 | 750.6474 | 0.38733
10.5 | 10.6 | 760.8086 | 0.38147
10.6 | 10.7 | 770.9698 | 0.37572
10.7 | 10.8 | 781.131 | 0.3701
10.8 | 10.9 | 791.2922 | 0.3646
10.9 | 11 | 801.4534 | 0.35921
11 | 11.1 | 811.6147 | 0.35393
11.1 | 11.2 | 821.7759 | 0.34877
11.2 | 11.3 | 831.9371 | 0.3437
11.3 | 11.4 | 842.0983 | 0.33875
11.4 | 11.5 | 852.2595 | 0.33389
11.5 | 11.6 | 862.4207 | 0.32914
11.6 | 11.7 | 872.5819 | 0.32447
11.7 | 11.8 | 882.7431 | 0.31991
11.8 | 11.9 | 892.9043 | 0.31543
11.9 | 12 | 903.0655 | 0.31105
12 | 12.1 | 913.2267 | 0.30675
12.1 | 12.2 | 923.3879 | 0.30254
12.2 | 12.3 | 933.5491 | 0.29841
12.3 | 12.4 | 943.7103 | 0.29436
12.4 | 12.5 | 953.8716 | 0.29038
12.5 | 12.6 | 964.0328 | 0.28649
12.6 | 12.7 | 974.194 | 0.28267
12.7 | 12.8 | 984.3552 | 0.27893
12.8 | 12.9 | 994.5164 | 0.27525
12.9 | 13 | 1004.6776 | 0.27165
13 | 13.1 | 1014.8388 | 0.26811
13.1 | 13.2 | 1025 | 0.26464
13.2 | 13.3 | 1033 | 0.26069
13.3 | 13.4 | 1042 | 0.25708
13.4 | 13.5 | 1055 | 0.2545
13.5 | 13.6 | 1067 | 0.25172
13.6 | 13.7 | 1079 | 0.24897
13.7 | 13.8 | 1088 | 0.24559
13.8 | 13.9 | 1099 | 0.24272
13.9 | 14 | 1115 | 0.24098
14 | 14.1 | 1128 | 0.2386
14.1 | 14.2 | 1139 | 0.23584
14.2 | 14.3 | 1151 | 0.23332
14.3 | 14.4 | 1169 | 0.23204
14.4 | 14.5 | 1180 | 0.22937
14.5 | 14.6 | 1194 | 0.22733
14.6 | 14.7 | 1205 | 0.22474
14.7 | 14.8 | 1213 | 0.22164
14.8 | 14.9 | 1222 | 0.21879
14.9 | 15 | 1237 | 0.21705
15 | 15.1 | 1244 | 0.21394
15.1 | 15.2 | 1250 | 0.21073
15.2 | 15.3 | 1250 | 0.2066
15.3 | 15.4 | 1250 | 0.20257
15.4 | 15.5 | 1250 | 0.19865
15.5 | 15.6 | 1250 | 0.19483
15.6 | 15.7 | 1250 | 0.19111
15.7 | 15.8 | 1250 | 0.18748
15.8 | 15.9 | 1250 | 0.18394
15.9 | 16 | 1250 | 0.1805
16 | 16.1 | 1250 | 0.17713
16.1 | 16.2 | 1250 | 0.17385
16.2 | 16.3 | 1250 | 0.17065
16.3 | 16.4 | 1250 | 0.16753
16.4 | 16.5 | 1250 | 0.16449
16.5 | 16.6 | 1250 | 0.16151
16.6 | 16.7 | 1250 | 0.15861
16.7 | 16.8 | 1250 | 0.15578
16.8 | 16.9 | 1250 | 0.15301
16.9 | 17 | 1250 | 0.15031
17 | 17.1 | 1250 | 0.14768
17.1 | 17.2 | 1250 | 0.1451
17.2 | 17.3 | 1250 | 0.14258
17.3 | 17.4 | 1250 | 0.14013
17.4 | 17.5 | 1250 | 0.13772
17.5 | 17.6 | 1250 | 0.13538
17.6 | 17.7 | 1250 | 0.13308
17.7 | 17.8 | 1250 | 0.13084
17.8 | 17.9 | 1250 | 0.12865
17.9 | 18 | 1250 | 0.1265
18 | 18.1 | 1250 | 0.12441
18.1 | 18.2 | 1250 | 0.12236
18.2 | 18.3 | 1250 | 0.12035
18.3 | 18.4 | 1250 | 0.11839
18.4 | 18.5 | 1250 | 0.11647
18.5 | 18.6 | 1250 | 0.11459
18.6 | 18.7 | 1250 | 0.11275
18.7 | 18.8 | 1250 | 0.11095
18.8 | 18.9 | 1250 | 0.10919
18.9 | 19 | 1250 | 0.10747
19 | 19.1 | 1250 | 0.10578
19.1 | 19.2 | 1250 | 0.10413
19.2 | 19.3 | 1250 | 0.10251
19.3 | 19.4 | 1250 | 0.10092
19.4 | 19.5 | 1250 | 0.09937
19.5 | 19.6 | 1250 | 0.097849
19.6 | 19.7 | 1250 | 0.096359
19.7 | 19.8 | 1250 | 0.094899
19.8 | 19.9 | 1250 | 0.093468
19.9 | 20 | 1250 | 0.092066
20 | 20.1 | 0 | 0
20.1 | 25 | 0 | 0