## NICH_MOD
Wind Speed From | Wind Speed To | Power (Kw) | Cp
0 | 1.1 | 0 | 0 | Turbine Make | Suzlon
1.1 | 1.2 | 0 | 0 | Turbine Type | S64
1.2 | 1.3 | 0 | 0 | Cut in Speed | 4
1.3 | 1.4 | 0 | 0 | Cut Out Speed | 25
1.4 | 1.5 | 0 | 0 | Rated Speed | 12.5
1.5 | 1.6 | 0 | 0 | Swept area | 3217
1.6 | 1.7 | 0 | 0 | Air Density | 1.0925
1.7 | 1.8 | 0 | 0
1.8 | 1.9 | 0 | 0
1.9 | 2 | 0 | 0
2 | 2.1 | 0 | 0
2.1 | 2.2 | 0 | 0
2.2 | 2.3 | 0 | 0
2.3 | 2.4 | 0 | 0
2.4 | 2.5 | 0 | 0
2.5 | 2.6 | 0 | 0
2.6 | 2.7 | 0 | 0
2.7 | 2.8 | 0 | 0
2.8 | 2.9 | 0 | 0
2.9 | 3 | 0 | 0
3 | 3.1 | 0 | 0
3.1 | 3.2 | 0 | 0
3.2 | 3.3 | 0 | 0
3.3 | 3.4 | 0 | 0
3.4 | 3.5 | 0.95 | 0.013754
3.5 | 3.6 | 4.75 | 0.063044
3.6 | 3.7 | 9.5 | 0.11587
3.7 | 3.8 | 13.3 | 0.14942
3.8 | 3.9 | 19.95 | 0.20689
3.9 | 4 | 26.733 | 0.25646
4 | 4.1 | 34.2 | 0.30409
4.1 | 4.2 | 39.9 | 0.32944
4.2 | 4.3 | 43.7 | 0.33565
4.3 | 4.4 | 48.925 | 0.35017
4.4 | 4.5 | 54.91 | 0.36682
4.5 | 4.6 | 59.375 | 0.37079
4.6 | 4.7 | 64.125 | 0.3749
4.7 | 4.8 | 69.35 | 0.38011
4.8 | 4.9 | 76 | 0.39106
4.9 | 5 | 80.75 | 0.39058
5 | 5.1 | 86.3768 | 0.39323
5.1 | 5.2 | 92.8734 | 0.39842
5.2 | 5.3 | 99.5218 | 0.40278
5.3 | 5.4 | 107.296 | 0.41012
5.4 | 5.5 | 116.5872 | 0.42133
5.5 | 5.6 | 125.8784 | 0.43055
5.6 | 5.7 | 135.1696 | 0.438
5.7 | 5.8 | 144.4607 | 0.4439
5.8 | 5.9 | 153.7519 | 0.44843
5.9 | 6 | 163.0431 | 0.45176
6 | 6.1 | 172.3342 | 0.45402
6.1 | 6.2 | 181.6254 | 0.45535
6.2 | 6.3 | 190.9166 | 0.45585
6.3 | 6.4 | 200.2077 | 0.45563
6.4 | 6.5 | 209.4989 | 0.45478
6.5 | 6.6 | 218.7901 | 0.45336
6.6 | 6.7 | 228.0813 | 0.45146
6.7 | 6.8 | 239.7 | 0.45352
6.8 | 6.9 | 255 | 0.4615
6.9 | 7 | 265.5327 | 0.45997
7 | 7.1 | 279.757 | 0.46413
7.1 | 7.2 | 293.4687 | 0.4666
7.2 | 7.3 | 308.5604 | 0.47044
7.3 | 7.4 | 318.618 | 0.46608
7.4 | 7.5 | 331.1762 | 0.46507
7.5 | 7.6 | 343.7345 | 0.46366
7.6 | 7.7 | 356.2927 | 0.46187
7.7 | 7.8 | 368.8509 | 0.45977
7.8 | 7.9 | 381.4091 | 0.45737
7.9 | 8 | 393.9674 | 0.45471
8 | 8.1 | 406.5256 | 0.45183
8.1 | 8.2 | 419.0838 | 0.44875
8.2 | 8.3 | 431.642 | 0.44549
8.3 | 8.4 | 444.2002 | 0.44208
8.4 | 8.5 | 456.7585 | 0.43854
8.5 | 8.6 | 469.3167 | 0.43488
8.6 | 8.7 | 481.8749 | 0.43112
8.7 | 8.8 | 495.79 | 0.42845
8.8 | 8.9 | 506.7201 | 0.42313
8.9 | 9 | 524.3947 | 0.4233
9 | 9.1 | 540.437 | 0.42187
9.1 | 9.2 | 555.6108 | 0.41957
9.2 | 9.3 | 569.4538 | 0.41615
9.3 | 9.4 | 586.9921 | 0.41528
9.4 | 9.5 | 597.994 | 0.4097
9.5 | 9.6 | 615.0998 | 0.40826
9.6 | 9.7 | 632.9126 | 0.40709
9.7 | 9.8 | 644.9045 | 0.4021
9.8 | 9.9 | 659.2226 | 0.39858
9.9 | 10 | 677.9937 | 0.39763
10 | 10.1 | 693.9028 | 0.39487
10.1 | 10.2 | 708.5965 | 0.39137
10.2 | 10.3 | 726.6558 | 0.38966
10.3 | 10.4 | 739.2857 | 0.385
10.4 | 10.5 | 756.2254 | 0.38257
10.5 | 10.6 | 772.8956 | 0.37994
10.6 | 10.7 | 791.4623 | 0.37816
10.7 | 10.8 | 810.0291 | 0.37628
10.8 | 10.9 | 828.5958 | 0.37431
10.9 | 11 | 847.1625 | 0.37226
11 | 11.1 | 865.7293 | 0.37014
11.1 | 11.2 | 884.296 | 0.36795
11.2 | 11.3 | 902.8627 | 0.3657
11.3 | 11.4 | 921.4295 | 0.3634
11.4 | 11.5 | 936.3896 | 0.35967
11.5 | 11.6 | 946.8953 | 0.3543
11.6 | 11.7 | 966.7032 | 0.35243
11.7 | 11.8 | 975.5562 | 0.34662
11.8 | 11.9 | 987.6872 | 0.34208
11.9 | 12 | 994.7537 | 0.33592
12 | 12.1 | 1005.3287 | 0.33107
12.1 | 12.2 | 1015.7581 | 0.32628
12.2 | 12.3 | 1029.9655 | 0.32278
12.3 | 12.4 | 1036.9787 | 0.31711
12.4 | 12.5 | 1038.5286 | 0.30996
12.5 | 12.6 | 1040 | 0.30301
12.6 | 12.7 | 1045.8333 | 0.29751
12.7 | 12.8 | 1051.6667 | 0.29216
12.8 | 12.9 | 1057.5 | 0.28695
12.9 | 13 | 1063.3333 | 0.28188
13 | 13.1 | 1069.1667 | 0.27693
13.1 | 13.2 | 1075 | 0.27211
13.2 | 13.3 | 1080.8333 | 0.26742
13.3 | 13.4 | 1086.6667 | 0.26284
13.4 | 13.5 | 1092.5 | 0.25838
13.5 | 13.6 | 1098.3333 | 0.25403
13.6 | 13.7 | 1104.1667 | 0.24979
13.7 | 13.8 | 1110 | 0.24565
13.8 | 13.9 | 1123.3333 | 0.24324
13.9 | 14 | 1136.6667 | 0.24085
14 | 14.1 | 1150 | 0.23849
14.1 | 14.2 | 1163.3333 | 0.23616
14.2 | 14.3 | 1176.6667 | 0.23385
14.3 | 14.4 | 1190 | 0.23158
14.4 | 14.5 | 1203.3333 | 0.22933
14.5 | 14.6 | 1216.6667 | 0.2271
14.6 | 14.7 | 1230 | 0.22491
14.7 | 14.8 | 1230 | 0.22035
14.8 | 14.9 | 1230 | 0.21591
14.9 | 15 | 1230 | 0.21159
15 | 15.1 | 1230 | 0.20739
15.1 | 15.2 | 1230 | 0.2033
15.2 | 15.3 | 1230 | 0.19931
15.3 | 15.4 | 1230 | 0.19543
15.4 | 15.5 | 1230 | 0.19165
15.5 | 15.6 | 1230 | 0.18796
15.6 | 15.7 | 1230 | 0.18437
15.7 | 15.8 | 1230 | 0.18087
15.8 | 15.9 | 1230 | 0.17746
15.9 | 16 | 1230 | 0.17413
16 | 16.1 | 1230 | 0.17088
16.1 | 16.2 | 1230 | 0.16772
16.2 | 16.3 | 1230 | 0.16463
16.3 | 16.4 | 1230 | 0.16162
16.4 | 16.5 | 1230 | 0.15868
16.5 | 16.6 | 1230 | 0.15582
16.6 | 16.7 | 1230 | 0.15302
16.7 | 16.8 | 1230 | 0.15028
16.8 | 16.9 | 1230 | 0.14762
16.9 | 17 | 1230 | 0.14501
17 | 17.1 | 1230 | 0.14247
17.1 | 17.2 | 1230 | 0.13998
17.2 | 17.3 | 1230 | 0.13756
17.3 | 17.4 | 1230 | 0.13518
17.4 | 17.5 | 1230 | 0.13287
17.5 | 17.6 | 1230 | 0.1306
17.6 | 17.7 | 1230 | 0.12839
17.7 | 17.8 | 1230 | 0.12622
17.8 | 17.9 | 1230 | 0.12411
17.9 | 18 | 1230 | 0.12204
18 | 18.1 | 1230 | 0.12002
18.1 | 18.2 | 1230 | 0.11804
18.2 | 18.3 | 1230 | 0.1161
18.3 | 18.4 | 1230 | 0.11421
18.4 | 18.5 | 1230 | 0.11236
18.5 | 18.6 | 1230 | 0.11055
18.6 | 18.7 | 1230 | 0.10877
18.7 | 18.8 | 1230 | 0.10704
18.8 | 18.9 | 1230 | 0.10534
18.9 | 19 | 1230 | 0.10368
19 | 19.1 | 1230 | 0.10205
19.1 | 19.2 | 1230 | 0.10045
19.2 | 19.3 | 1230 | 0.098891
19.3 | 19.4 | 1230 | 0.097362
19.4 | 19.5 | 1230 | 0.095864
19.5 | 19.6 | 1230 | 0.094397
19.6 | 19.7 | 1230 | 0.09296
19.7 | 19.8 | 1230 | 0.091551
19.8 | 19.9 | 1230 | 0.090171
19.9 | 20 | 1230 | 0.088818
20 | 20.1 | 1230 | 0.087493
20.1 | 25 | 0 | 0