## NICH_MOD
Wind Speed From | Wind Speed To | Power (Kw) | Cp
0 | 1.1 | 0 | 0 | Turbine Make | Suzlon
1.1 | 1.2 | 0 | 0 | Turbine Type | S64
1.2 | 1.3 | 0 | 0 | Cut in Speed | 4
1.3 | 1.4 | 0 | 0 | Cut Out Speed | 25
1.4 | 1.5 | 0 | 0 | Rated Speed | 12.5
1.5 | 1.6 | 0 | 0 | Swept area | 3217
1.6 | 1.7 | 0 | 0 | Air Density | 1.0972
1.7 | 1.8 | 0 | 0
1.8 | 1.9 | 0 | 0
1.9 | 2 | 0 | 0
2 | 2.1 | 0 | 0
2.1 | 2.2 | 0 | 0
2.2 | 2.3 | 0 | 0
2.3 | 2.4 | 0 | 0
2.4 | 2.5 | 0 | 0
2.5 | 2.6 | 0 | 0
2.6 | 2.7 | 0 | 0
2.7 | 2.8 | 0 | 0
2.8 | 2.9 | 0 | 0
2.9 | 3 | 0 | 0
3 | 3.1 | 2.5 | 0.052465
3.1 | 3.2 | 3.6 | 0.068472
3.2 | 3.3 | 5.23 | 0.090437
3.3 | 3.4 | 9.27 | 0.14616
3.4 | 3.5 | 12.9864 | 0.18722
3.5 | 3.6 | 16.9018 | 0.22337
3.6 | 3.7 | 19.8 | 0.24046
3.7 | 3.8 | 23.8094 | 0.26634
3.8 | 3.9 | 26.7667 | 0.2764
3.9 | 4 | 32.5844 | 0.31125
4 | 4.1 | 37.2093 | 0.32943
4.1 | 4.2 | 41.23 | 0.33897
4.2 | 4.3 | 47.5036 | 0.36331
4.3 | 4.4 | 52.4355 | 0.37369
4.4 | 4.5 | 57.4342 | 0.38204
4.5 | 4.6 | 63.2963 | 0.39358
4.6 | 4.7 | 68.5383 | 0.39898
4.7 | 4.8 | 73.8824 | 0.40322
4.8 | 4.9 | 80.08 | 0.41029
4.9 | 5 | 85.3922 | 0.41127
5 | 5.1 | 91.5078 | 0.4148
5.1 | 5.2 | 98.02 | 0.41869
5.2 | 5.3 | 104.2286 | 0.42002
5.3 | 5.4 | 112.02 | 0.42634
5.4 | 5.5 | 121.0078 | 0.43544
5.5 | 5.6 | 130.0314 | 0.44285
5.6 | 5.7 | 139.1526 | 0.44897
5.7 | 5.8 | 147.89 | 0.45249
5.8 | 5.9 | 160.212 | 0.46527
5.9 | 6 | 169.6839 | 0.46814
6 | 6.1 | 185.0213 | 0.48536
6.1 | 6.2 | 195.02 | 0.48684
6.2 | 6.3 | 205.3641 | 0.48825
6.3 | 6.4 | 216.9863 | 0.4917
6.4 | 6.5 | 232.6124 | 0.50279
6.5 | 6.6 | 247.4978 | 0.51065
6.6 | 6.7 | 260.12 | 0.51267
6.7 | 6.8 | 272.6296 | 0.51362
6.8 | 6.9 | 285.3129 | 0.51415
6.9 | 7 | 300.89 | 0.51898
7 | 7.1 | 315.9838 | 0.52199
7.1 | 7.2 | 327.7232 | 0.51883
7.2 | 7.3 | 342.12 | 0.51937
7.3 | 7.4 | 357.9502 | 0.52137
7.4 | 7.5 | 371.2885 | 0.51917
7.5 | 7.6 | 381.4794 | 0.51237
7.6 | 7.7 | 393.0729 | 0.50737
7.7 | 7.8 | 409.2125 | 0.50789
7.8 | 7.9 | 420.12 | 0.50163
7.9 | 8 | 435.589 | 0.5006
8 | 8.1 | 449.8223 | 0.49781
8.1 | 8.2 | 465.9488 | 0.49679
8.2 | 8.3 | 477.8329 | 0.49105
8.3 | 8.4 | 492.1476 | 0.4877
8.4 | 8.5 | 507.1496 | 0.48483
8.5 | 8.6 | 520.575 | 0.48031
8.6 | 8.7 | 536.12 | 0.4776
8.7 | 8.8 | 545.56 | 0.46944
8.8 | 8.9 | 560.12 | 0.46572
8.9 | 9 | 578.12 | 0.46467
9 | 9.1 | 594.1433 | 0.4618
9.1 | 9.2 | 606.12 | 0.45575
9.2 | 9.3 | 622.13 | 0.4527
9.3 | 9.4 | 643.7491 | 0.45348
9.4 | 9.5 | 665.015 | 0.45367
9.5 | 9.6 | 679.1338 | 0.44883
9.6 | 9.7 | 694.3903 | 0.44472
9.7 | 9.8 | 705.12 | 0.43776
9.8 | 9.9 | 725.5147 | 0.43678
9.9 | 10 | 741.9414 | 0.43327
10 | 10.1 | 763.8272 | 0.4328
10.1 | 10.2 | 780.1317 | 0.42904
10.2 | 10.3 | 799.5591 | 0.42692
10.3 | 10.4 | 818.3125 | 0.42433
10.4 | 10.5 | 835.02 | 0.42062
10.5 | 10.6 | 860.117 | 0.421
10.6 | 10.7 | 880.12 | 0.41871
10.7 | 10.8 | 901.5934 | 0.41702
10.8 | 10.9 | 920.2931 | 0.41395
10.9 | 11 | 930.4276 | 0.4071
11 | 11.1 | 951.5226 | 0.40507
11.1 | 11.2 | 982.7222 | 0.40715
11.2 | 11.3 | 994.0049 | 0.40089
11.3 | 11.4 | 1019.0061 | 0.40016
11.4 | 11.5 | 1032.46 | 0.39487
11.5 | 11.6 | 1054.1583 | 0.39274
11.6 | 11.7 | 1071.563 | 0.38899
11.7 | 11.8 | 1103.8813 | 0.39053
11.8 | 11.9 | 1111.8176 | 0.38343
11.9 | 12 | 1134.12 | 0.38134
12 | 12.1 | 1153.65 | 0.37829
12.1 | 12.2 | 1165.46 | 0.37276
12.2 | 12.3 | 1182.56 | 0.36901
12.3 | 12.4 | 1205.12 | 0.36695
12.4 | 12.5 | 1219.18 | 0.36232
12.5 | 12.6 | 1230.12 | 0.35687
12.6 | 12.7 | 1240.95 | 0.35151
12.7 | 12.8 | 1241.05 | 0.3433
12.8 | 12.9 | 1243.12 | 0.33587
12.9 | 13 | 1245.23 | 0.32868
13 | 13.1 | 1246.5 | 0.32148
13.1 | 13.2 | 1248.23 | 0.31461
13.2 | 13.3 | 1250 | 0.30795
13.3 | 13.4 | 1250 | 0.30106
13.4 | 13.5 | 1250 | 0.29437
13.5 | 13.6 | 1250 | 0.28787
13.6 | 13.7 | 1250 | 0.28157
13.7 | 13.8 | 1250 | 0.27545
13.8 | 13.9 | 1250 | 0.2695
13.9 | 14 | 1250 | 0.26373
14 | 14.1 | 1250 | 0.25812
14.1 | 14.2 | 1250 | 0.25267
14.2 | 14.3 | 1250 | 0.24736
14.3 | 14.4 | 1250 | 0.24221
14.4 | 14.5 | 1250 | 0.2372
14.5 | 14.6 | 1250 | 0.23233
14.6 | 14.7 | 1250 | 0.22759
14.7 | 14.8 | 1250 | 0.22297
14.8 | 14.9 | 1250 | 0.21848
14.9 | 15 | 1250 | 0.21411
15 | 15.1 | 1250 | 0.20986
15.1 | 15.2 | 1250 | 0.20572
15.2 | 15.3 | 1250 | 0.20168
15.3 | 15.4 | 1250 | 0.19776
15.4 | 15.5 | 1250 | 0.19393
15.5 | 15.6 | 1250 | 0.1902
15.6 | 15.7 | 1250 | 0.18656
15.7 | 15.8 | 1250 | 0.18302
15.8 | 15.9 | 1250 | 0.17957
15.9 | 16 | 1250 | 0.1762
16 | 16.1 | 1250 | 0.17292
16.1 | 16.2 | 1250 | 0.16972
16.2 | 16.3 | 1250 | 0.16659
16.3 | 16.4 | 1250 | 0.16355
16.4 | 16.5 | 1250 | 0.16057
16.5 | 16.6 | 1250 | 0.15767
16.6 | 16.7 | 1250 | 0.15484
16.7 | 16.8 | 1250 | 0.15207
16.8 | 16.9 | 1250 | 0.14937
16.9 | 17 | 1250 | 0.14674
17 | 17.1 | 1250 | 0.14416
17.1 | 17.2 | 1250 | 0.14165
17.2 | 17.3 | 1250 | 0.13919
17.3 | 17.4 | 1250 | 0.13679
17.4 | 17.5 | 1250 | 0.13445
17.5 | 17.6 | 1250 | 0.13216
17.6 | 17.7 | 1250 | 0.12992
17.7 | 17.8 | 1250 | 0.12773
17.8 | 17.9 | 1250 | 0.12559
17.9 | 18 | 1250 | 0.12349
18 | 18.1 | 1250 | 0.12145
18.1 | 18.2 | 1250 | 0.11944
18.2 | 18.3 | 1250 | 0.11749
18.3 | 18.4 | 1250 | 0.11557
18.4 | 18.5 | 1250 | 0.1137
18.5 | 18.6 | 1250 | 0.11186
18.6 | 18.7 | 1250 | 0.11007
18.7 | 18.8 | 1250 | 0.10831
18.8 | 18.9 | 1250 | 0.10659
18.9 | 19 | 1250 | 0.10491
19 | 19.1 | 1250 | 0.10326
19.1 | 19.2 | 1250 | 0.10165
19.2 | 19.3 | 1250 | 0.10007
19.3 | 19.4 | 1250 | 0.098522
19.4 | 19.5 | 1250 | 0.097006
19.5 | 19.6 | 1250 | 0.095521
19.6 | 19.7 | 1250 | 0.094066
19.7 | 19.8 | 1250 | 0.092641
19.8 | 19.9 | 1250 | 0.091245
19.9 | 20 | 1250 | 0.089876
20 | 20.1 | 0 | 0
20.1 | 25 | 0 | 0