## NICH_MOD
Wind Speed From | Wind Speed To | Power (Kw) | Cp
0 | 1.1 | 0 | 0 | Turbine Make | Suzlon
1.1 | 1.2 | 0 | 0 | Turbine Type | S64
1.2 | 1.3 | 0 | 0 | Cut in Speed | 4
1.3 | 1.4 | 0 | 0 | Cut Out Speed | 25
1.4 | 1.5 | 0 | 0 | Rated Speed | 12.5
1.5 | 1.6 | 0 | 0 | Swept area | 3217
1.6 | 1.7 | 0 | 0 | Air Density | 1.1031
1.7 | 1.8 | 0 | 0
1.8 | 1.9 | 0 | 0
1.9 | 2 | 0 | 0
2 | 2.1 | 0 | 0
2.1 | 2.2 | 0 | 0
2.2 | 2.3 | 0 | 0
2.3 | 2.4 | 0 | 0
2.4 | 2.5 | 0 | 0
2.5 | 2.6 | 0 | 0
2.6 | 2.7 | 0 | 0
2.7 | 2.8 | 0 | 0
2.8 | 2.9 | 0 | 0
2.9 | 3 | 3.4 | 0.078567
3 | 3.1 | 5.5 | 0.1148
3.1 | 3.2 | 7.8 | 0.14756
3.2 | 3.3 | 10.5 | 0.18059
3.3 | 3.4 | 14 | 0.21955
3.4 | 3.5 | 18 | 0.2581
3.5 | 3.6 | 23 | 0.30233
3.6 | 3.7 | 28 | 0.33823
3.7 | 3.8 | 32 | 0.35604
3.8 | 3.9 | 36 | 0.36975
3.9 | 4 | 41 | 0.38953
4 | 4.1 | 45 | 0.39627
4.1 | 4.2 | 50 | 0.40886
4.2 | 4.3 | 55 | 0.41838
4.3 | 4.4 | 60 | 0.42531
4.4 | 4.5 | 65 | 0.43004
4.5 | 4.6 | 70 | 0.43293
4.6 | 4.7 | 76 | 0.44004
4.7 | 4.8 | 83 | 0.45055
4.8 | 4.9 | 89.5 | 0.4561
4.9 | 5 | 96 | 0.45987
5 | 5.1 | 101 | 0.45537
5.1 | 5.2 | 108.2 | 0.4597
5.2 | 5.3 | 115.8 | 0.46415
5.3 | 5.4 | 122 | 0.46184
5.4 | 5.5 | 128 | 0.45813
5.5 | 5.6 | 135 | 0.4573
5.6 | 5.7 | 143 | 0.45891
5.7 | 5.8 | 151.46 | 0.46092
5.8 | 5.9 | 160.5 | 0.4636
5.9 | 6 | 169.98 | 0.46644
6 | 6.1 | 178.5 | 0.46574
6.1 | 6.2 | 187.5 | 0.46555
6.2 | 6.3 | 197.5 | 0.46703
6.3 | 6.4 | 206.5 | 0.46543
6.4 | 6.5 | 216.5 | 0.46545
6.5 | 6.6 | 226.5 | 0.46482
6.6 | 6.7 | 239 | 0.46851
6.7 | 6.8 | 252 | 0.47221
6.8 | 6.9 | 262 | 0.4696
6.9 | 7 | 274 | 0.47007
7 | 7.1 | 286 | 0.46992
7.1 | 7.2 | 298 | 0.46924
7.2 | 7.3 | 307.5 | 0.46431
7.3 | 7.4 | 319.58 | 0.46299
7.4 | 7.5 | 329.8 | 0.45868
7.5 | 7.6 | 342.69 | 0.4578
7.6 | 7.7 | 353.145 | 0.45339
7.7 | 7.8 | 363.23 | 0.4484
7.8 | 7.9 | 378.2 | 0.44915
7.9 | 8 | 390.1 | 0.44591
8 | 8.1 | 405.25 | 0.44608
8.1 | 8.2 | 416.36 | 0.44154
8.2 | 8.3 | 432.5 | 0.44208
8.3 | 8.4 | 442 | 0.43566
8.4 | 8.5 | 457.6229 | 0.43514
8.5 | 8.6 | 470.8136 | 0.43206
8.6 | 8.7 | 486.9459 | 0.43146
8.7 | 8.8 | 503.3623 | 0.4308
8.8 | 8.9 | 516.4366 | 0.4271
8.9 | 9 | 528.7166 | 0.42268
9 | 9.1 | 544.2057 | 0.42072
9.1 | 9.2 | 558.5672 | 0.41774
9.2 | 9.3 | 575.7739 | 0.41672
9.3 | 9.4 | 586.7138 | 0.41109
9.4 | 9.5 | 609.7418 | 0.41373
9.5 | 9.6 | 617.5537 | 0.40594
9.6 | 9.7 | 641.4757 | 0.40862
9.7 | 9.8 | 645.7502 | 0.39875
9.8 | 9.9 | 669.8897 | 0.40113
9.9 | 10 | 677 | 0.39322
10 | 10.1 | 691.2 | 0.38955
10.1 | 10.2 | 706.5 | 0.38646
10.2 | 10.3 | 722 | 0.38344
10.3 | 10.4 | 735.14 | 0.37915
10.4 | 10.5 | 753.19 | 0.37736
10.5 | 10.6 | 760.23 | 0.37011
10.6 | 10.7 | 775.23 | 0.36683
10.7 | 10.8 | 790 | 0.36344
10.8 | 10.9 | 808.65 | 0.36178
10.9 | 11 | 820.36 | 0.35701
11 | 11.1 | 830.25 | 0.35155
11.1 | 11.2 | 848.6 | 0.3497
11.2 | 11.3 | 860.36 | 0.34513
11.3 | 11.4 | 877.65 | 0.3428
11.4 | 11.5 | 900 | 0.34236
11.5 | 11.6 | 919.63 | 0.34078
11.6 | 11.7 | 933.15 | 0.33693
11.7 | 11.8 | 945.25 | 0.33262
11.8 | 11.9 | 958.23 | 0.32869
11.9 | 12 | 971.25 | 0.32482
12 | 12.1 | 988.2 | 0.3223
12.1 | 12.2 | 999.25 | 0.31789
12.2 | 12.3 | 1015.25 | 0.3151
12.3 | 12.4 | 1025.36 | 0.31054
12.4 | 12.5 | 1040.25 | 0.30749
12.5 | 12.6 | 1059.25 | 0.30565
12.6 | 12.7 | 1074.89 | 0.30284
12.7 | 12.8 | 1087.9812 | 0.29934
12.8 | 12.9 | 1100.4692 | 0.29574
12.9 | 13 | 1110.9511 | 0.29166
13 | 13.1 | 1111.2445 | 0.28506
13.1 | 13.2 | 1136.2069 | 0.28484
13.2 | 13.3 | 1120.1215 | 0.27447
13.3 | 13.4 | 1154.0973 | 0.27647
13.4 | 13.5 | 1143.8285 | 0.26792
13.5 | 13.6 | 1159.3867 | 0.26557
13.6 | 13.7 | 1171.6995 | 0.26252
13.7 | 13.8 | 1164.0739 | 0.25514
13.8 | 13.9 | 1182.8118 | 0.25365
13.9 | 14 | 1181.9027 | 0.24802
14 | 14.1 | 1176.3271 | 0.2416
14.1 | 14.2 | 1196.3804 | 0.24053
14.2 | 14.3 | 1203.6743 | 0.23692
14.3 | 14.4 | 1210 | 0.2332
14.4 | 14.5 | 1216 | 0.22951
14.5 | 14.6 | 1221.5 | 0.22581
14.6 | 14.7 | 1226 | 0.22202
14.7 | 14.8 | 1231 | 0.2184
14.8 | 14.9 | 1234 | 0.21453
14.9 | 15 | 1235.3333 | 0.21047
15 | 15.1 | 1236.6667 | 0.20651
15.1 | 15.2 | 1238 | 0.20265
15.2 | 15.3 | 1239.3333 | 0.19889
15.3 | 15.4 | 1240.6667 | 0.19523
15.4 | 15.5 | 1242 | 0.19165
15.5 | 15.6 | 1243.3333 | 0.18817
15.6 | 15.7 | 1244.6667 | 0.18477
15.7 | 15.8 | 1246 | 0.18146
15.8 | 15.9 | 1247.3333 | 0.17822
15.9 | 16 | 1248.6667 | 0.17507
16 | 16.1 | 1250 | 0.17199
16.1 | 16.2 | 1250 | 0.16881
16.2 | 16.3 | 1250 | 0.1657
16.3 | 16.4 | 1250 | 0.16267
16.4 | 16.5 | 1250 | 0.15971
16.5 | 16.6 | 1250 | 0.15682
16.6 | 16.7 | 1250 | 0.15401
16.7 | 16.8 | 1250 | 0.15126
16.8 | 16.9 | 1250 | 0.14857
16.9 | 17 | 1250 | 0.14595
17 | 17.1 | 1250 | 0.14339
17.1 | 17.2 | 1250 | 0.14089
17.2 | 17.3 | 1250 | 0.13845
17.3 | 17.4 | 1250 | 0.13606
17.4 | 17.5 | 1250 | 0.13373
17.5 | 17.6 | 1250 | 0.13145
17.6 | 17.7 | 1250 | 0.12922
17.7 | 17.8 | 1250 | 0.12704
17.8 | 17.9 | 1250 | 0.12491
17.9 | 18 | 1250 | 0.12283
18 | 18.1 | 1250 | 0.12079
18.1 | 18.2 | 1250 | 0.1188
18.2 | 18.3 | 1250 | 0.11686
18.3 | 18.4 | 1250 | 0.11495
18.4 | 18.5 | 1250 | 0.11309
18.5 | 18.6 | 1250 | 0.11126
18.6 | 18.7 | 1250 | 0.10948
18.7 | 18.8 | 1250 | 0.10773
18.8 | 18.9 | 1250 | 0.10602
18.9 | 19 | 1250 | 0.10435
19 | 19.1 | 1250 | 0.10271
19.1 | 19.2 | 1250 | 0.1011
19.2 | 19.3 | 1250 | 0.099532
19.3 | 19.4 | 1250 | 0.097993
19.4 | 19.5 | 1250 | 0.096485
19.5 | 19.6 | 1250 | 0.095008
19.6 | 19.7 | 1250 | 0.093562
19.7 | 19.8 | 1250 | 0.092144
19.8 | 19.9 | 1250 | 0.090755
19.9 | 20 | 1250 | 0.089394
20 | 20.1 | 0 | 0
20.1 | 25 | 0 | 0